## Výkaz výměr
SOUPIS PRACÍ A DODÁVEK VČETNÉ NABÍDKOVÉHO OCENĚNÍ
Č. pol. | Popis položky | Technický reprezentant | Výměra | Měr. Jedn. | Jednotková cena |  | Celková cena |  | Cena celkem bez DPH
[5 empty] | dodávka | montáž | dodávka | montáž
Výkazy výměr (též Soupis prací a dodávek včetně nabídkového ocenění):
Výkaz výměr je zpracován v souladu se zák. č.137/2006 Sb. (§44, odst. (4), písm. b).
Při vyplňování výkazu výměr je nutné respektovat dále uvedené pokyny:
1) Při zpracování nabídky je nutné využít všech částí (dílů) projektu pro provádění stavby (zák. č. 137/2006 Sb., §44, odst. (4), písm. a), tj. technické zprávy, seznamu pozic, všech výkresů, tabulek a specifikací materiálů.
2) Součástí nabídkové ceny musí být veškeré náklady, aby cena byla konečná a zahrnovala celou dodávku a montáž.
3) Každá uchazečem vyplněná položka musí obsahovat veškeré technicky a logicky dovoditelné součásti dodávky a montáže (včetně údajů o podmínkách a úhradě licencí potřebných SW).
4) Dodávky a montáže uvedené v nabídce musí být, včetně veškerého souvisejícího doplňkového, podružného a montážního materiálu, tak, aby celé zařízení bylo funkční a splňovalo všechny předpisy, které se na ně vztahují.
5) Označení výrobků konkrétním výrobcem v projektu pro provádění stavby vyjadřuje standard požadované kvality (zák. č. 137/2006 Sb, §44, odst. (9). Pokud uchazeč nabídne produkt od jiného výrobce je povinen dodržet standard a zároveň, přejímá odpovědnost za správnost náhrady - splnění všech parametrů a koordinaci se všemi navazujícími profesemi, eventuální nutnost úpravy projektu pro provádění stavby půjde k tíží uchazeče (vybraného dodavatele).
6) Všechny položky jsou uvedeny bez DPH.
Stavba : | Rekonstrukce 1.NP domu náměstí T. G. Masaryka 10, Holice
Profese : | ZAŘÍZENÍ VZDUCHOTECHNIKY
1 | Zařízení č.1 – Větrání čekárny
1.A.1 | VZT jednotka s ZZT D x V x H: 1290 x 370 x 930 mm podstropní provedení hmotnost: 72 kg filtr G4 (alter. F7) JEDNOTKA BUDE DODÁNA V KUSE | ATREA DUPLEX 570 EC5 | 1 | kpl |  |  | 0 | 0 | 0
1.C.1 | Protidešťová žaluzie se sítem a přechodivým boxem na potrubí Ø250 mm RAL dle invetora rozměr: 355 x 355 mm | PZAL-355x355 S + přechový box | 1 | ks |  |  | 0 | 0 | 0
1.C.2 | Protidešťová žaluzie se sítem a přechodivým boxem na potrubí 2x Ø250 mm RAL dle invetora rozměr: 710 x 315 mm | PZAL-710x315 S + přechový box | 1 | ks |  |  | 0 | 0 | 0
1.D.1 | Univerzální plastové talířové ventily rozměr: Ø200 mm | BDOP 200 | 2 | ks |  |  | 0 | 0 | 0
1.E.1 | Pružná VZT hadice včetně tvarovek tlumící a izolující hluk průměr: 250 mm | SONOVAC 50 | 25 | bm |  |  | 0 | 0 | 0
1.E.2 | Pružná VZT hadice včetně tvarovek tlumící a izolující hluk průměr: 200 mm | SONOVAC 25 | 13 | bm |  |  | 0 | 0 | 0
1.J.1 | Závěsový, montážní, spojovací a těsnící materiál | - | 30 | kg |  |  | 0 | 0 | 0
1.J.2 | Autorizované zprovoznění systému | - | 1 | kpl |  |  | 0 | 0 | 0
1.J.3 | Připojení systému na ZTI a elektro | - | 1 | kpl |  |  | 0 | 0 | 0
HZS | Stavebni přípomoce | - | 1 | kpl |  |  | 0 | 0 | 0
2 | Zařízení č.2 – Větrání hygienického zázemí
2.A.1 | Tichý malý axiální ventilátor odvod: 180 m3/h připojení - ø 147 mm hmotnost: 1,25 kg nastavitelný doběhový spínač kuličková ložiska barva bílá | SILENT 300 CRZ | 1 | ks |  |  | 0 | 0 | 0
2.A.2 | Tichý malý axiální ventilátor odvod: 80 m3/h připojení - ø 118 mm hmotnost: 0,77 kg nastavitelný doběhový spínač kuličková ložiska barva bílá | SILENT 200 CRZ | 3 | ks |  |  | 0 | 0 | 0
2.A.3 | Tichý malý axiální ventilátor odvod: 50 m3/h připojení - ø 99 mm hmotnost: 0,57 kg nastavitelný doběhový spínač kuličková ložiska barva bílá | SILENT 100 CRZ | 3 | ks |  |  | 0 | 0 | 0
2.C.1 | Dveřní mřížka, UR dle typu dveří, RAL dle investora rozměr: 400x200 mm MOŽNO NAHRADIT PODŘÍZNUTÝMI DVEŘMI NEBO JINÝM ZPŮSOBEM, KTERÝ BUDE ZAJIŠŤOVAT DOSTATEČNÉ PROUDĚNÍ VZDUCHU | NOVA-D-1-400x200 | 8 | ks |  |  | 0 | 0 | 0
2.C.2 | Protidešťová žaluzie se sítem a přechodivým boxem na potrubí 2x Ø250 mm RAL dle invetora rozměr: 710 x 315 mm SPOLEČNÁ S VZT JEDNOTKOU !!! | PZAL-710x315 S + přechový box | 0 | ks |  |  | 0 | 0 | 0
2.E.1 | Pružná VZT hadice včetně tvarovek tlumící a izolující hluk průměr: 100 mm | SONOVAC 25 | 5 | bm |  |  | 0 | 0 | 0
2.E.2 | Pružná VZT hadice včetně tvarovek tlumící a izolující hluk průměr: 125 mm | SONOVAC 25 | 8 | bm |  |  | 0 | 0 | 0
2.E.3 | Pružná VZT hadice včetně tvarovek tlumící a izolující hluk průměr: 160 mm | SONOVAC 25 | 5 | bm |  |  | 0 | 0 | 0
2.E.4 | Pružná VZT hadice včetně tvarovek tlumící a izolující hluk průměr: 200 mm | SONOVAC 25 | 5 | bm |  |  | 0 | 0 | 0
2.E.5 | Pružná VZT hadice včetně tvarovek tlumící a izolující hluk průměr: 250 mm | SONOVAC 50 | 12 | bm |  |  | 0 | 0 | 0
2.J.1 | Závěsový, montážní, spojovací a těsnící materiál | - | 20 | kg |  |  | 0 | 0 | 0
2.J.2. | Dopojení systému na elektro | - | 1 | kpl |  |  | 0 | 0 | 0
HZS | Stavební přípomoce | - | 1 | kpl |  |  | 0 | 0 | 0
REKAPITULACE DLE ZAŘÍZENÍ
1 | Zařízení č.1 – Větrání čekárny | [5 empty] | 0 | 0 | 0
2 | Zařízení č.2 – Větrání hygienického zázemí | [5 empty] | 0 | 0 | 0
| Celkem bez DPH | [5 empty] | 0 | 0 | 0