## Výkaz výměr
SOUPIS PRACÍ A DODÁVEK VČETNÉ NABÍDKOVÉHO OCENĚNÍ
Č. pol. | Popis položky | Technický reprezentant | Výměra | Měr. Jedn. | Jednotková cena |  | Celková cena |  | Cena celkem bez DPH
[5 empty] | dodávka | montáž | dodávka | montáž
Výkazy výměr (též Soupis prací a dodávek včetně nabídkového ocenění):
Výkaz výměr je zpracován v souladu se zák. č.137/2006 Sb. (§44, odst. (4), písm. b).
Při vyplňování výkazu výměr je nutné respektovat dále uvedené pokyny:
1) Při zpracování nabídky je nutné využít všech částí (dílů) projektu pro provádění stavby (zák. č. 137/2006 Sb., §44, odst. (4), písm. a), tj. technické zprávy, seznamu pozic, všech výkresů, tabulek a specifikací materiálů.
2) Součástí nabídkové ceny musí být veškeré náklady, aby cena byla konečná a zahrnovala celou dodávku a montáž.
3) Každá uchazečem vyplněná položka musí obsahovat veškeré technicky a logicky dovoditelné součásti dodávky a montáže (včetně údajů o podmínkách a úhradě licencí potřebných SW).
4) Dodávky a montáže uvedené v nabídce musí být, včetně veškerého souvisejícího doplňkového, podružného a montážního materiálu, tak, aby celé zařízení bylo funkční a splňovalo všechny předpisy, které se na ně vztahují.
5) Označení výrobků konkrétním výrobcem v projektu pro provádění stavby vyjadřuje standard požadované kvality (zák. č. 137/2006 Sb, §44, odst. (9). Pokud uchazeč nabídne produkt od jiného výrobce je povinen dodržet standard a zároveň, přejímá odpovědnost za správnost náhrady - splnění všech parametrů a koordinaci se všemi navazujícími profesemi, eventuální nutnost úpravy projektu pro provádění stavby půjde k tíží uchazeče (vybraného dodavatele).
6) Všechny položky jsou uvedeny bez DPH.
Stavba : | Rekonstrukce 1.NP domu náměstí T. G. Masaryka 10, Holice
Profese : | ZAŘÍZENÍ CHLAZENÍ
1 | Zařízení č.1 – místnosti 1.04, 1.06, 1.08
1.A.1 | Kondenzační jednotka chladicí výkon 7,5 kW, topný výkon 9,0 kW rozměr (Š x H x V) 900x320x890 mm hmotnost 75 kg napětí 230 V příkon 2,2 kW hladina akustického tlaku: 48/49 dB(A) | TOSHIBA RAS-3M26U2AVG-E | 1 | ks |  |  | 0 | 0 | 0
1.A.2 | Vnitřní nástěnná jednotka chladicí výkon 2,0 kW, topný výkon 2,5 kW rozměr (Š x H x V) 798x230x293 mm hmostnost 9 kg hladina akustického tlaku: 38/38 dB(A) IR dálkový ovladač | TOSHIBA RAS-B07J2KVG-E | 2 | ks |  |  | 0 | 0 | 0
1.A.3 | Vnitřní nástěnná jednotka chladicí výkon 3,3 kW, topný výkon 3,6 kW rozměr (Š x H x V) 798x230x293 mm hmostnost 9 kg hladina akustického tlaku: 41/42 dB(A) IR dálkový ovladač | TOSHIBA RAS-B13J2KVG-E | 1 | ks |  |  | 0 | 0 | 0
1.E.1 | Měděné potrubí pro rozvody chladu – Ø 6/10mm vč izolace + komunikační kabel | FRIGOTEC DUAL PLUS | 29 | bm |  |  | 0 | 0 | 0
1.X.1 | Doplnění chladiva R32 | - | 1 | kpl |  |  | 0 | 0 | 0
1.X.2 | Konzole/podstavec pod venkovní jednotku | - | 1 | kpl |  |  | 0 | 0 | 0
1.J.1 | Tlaková zkouška chladivového systému zkouška bude provedena dusíkem | - | 1 | kpl |  |  | 0 | 0 | 0
1.J.2 | Dopojení vnitřní jednotek na svod kondenzátu - samospád | - | 3 | kpl |  |  | 0 | 0 | 0
1.J.3 | Dopojení venkovních jednotek elektro | - | 1 | kpl |  |  | 0 | 0 | 0
1.J.4 | Závěsový, montážní, spojovací a těsnící materiál | - | 6 | kg |  |  | 0 | 0 | 0
HZS | Stavební přípomoc | - | 1 | kpl |  |  | 0 | 0 | 0
2 | Zařízení č.2 – místnosti 1.14, 1.15
2.A.1 | Kondenzační jednotka chladicí výkon 7,5 kW, topný výkon 9,0 kW rozměr (Š x H x V) 900x320x890 mm hmotnost 75 kg napětí 230 V příkon 2,2 kW hladina akustického tlaku: 48/49 dB(A) | TOSHIBA RAS-3M26U2AVG-E | 1 | ks |  |  | 0 | 0 | 0
2.A.2 | Vnitřní nástěnná jednotka chladicí výkon 2,0 kW, topný výkon 2,5 kW rozměr (Š x H x V) 798x230x293 mm hmostnost 9 kg hladina akustického tlaku: 38/38 dB(A) IR dálkový ovladač | TOSHIBA RAS-B07J2KVG-E | 2 | ks |  |  | 0 | 0 | 0
2.A.3 | Vnitřní nástěnná jednotka chladicí výkon 3,3 kW, topný výkon 3,6 kW rozměr (Š x H x V) 798x230x293 mm hmostnost 9 kg hladina akustického tlaku: 41/42 dB(A) IR dálkový ovladač | TOSHIBA RAS-B13J2KVG-E | 1 | ks |  |  | 0 | 0 | 0
2.E.1 | Měděné potrubí pro rozvody chladu – Ø 6/10mm vč izolace + komunikační kabel | FRIGOTEC DUAL PLUS | 48 | bm |  |  | 0 | 0 | 0
2.X.1 | Doplnění chladiva R32 | - | 1 | kpl |  |  | 0 | 0 | 0
2.X.2 | Konzole/podstavec pod venkovní jednotku | - | 1 | kpl |  |  | 0 | 0 | 0
2.J.1 | Tlaková zkouška chladivového systému zkouška bude provedena dusíkem | - | 1 | kpl |  |  | 0 | 0 | 0
2.J.2 | Dopojení vnitřní jednotek na svod kondenzátu - samospád | - | 3 | kpl |  |  | 0 | 0 | 0
2.J.3 | Dopojení venkovních jednotek elektro | - | 1 | kpl |  |  | 0 | 0 | 0
2.J.4 | Závěsový, montážní, spojovací a těsnící materiál | - | 6 | kg |  |  | 0 | 0 | 0
HZS | Stavební přípomoc | - | 1 | kpl |  |  | 0 | 0 | 0
REKAPITULACE DLE ZAŘÍZENÍ
1 | Zařízení č.1 – místnosti 1.04, 1.06, 1.08 | [5 empty] | 0 | 0 | 0
2 | Zařízení č.2 – místnosti 1.14, 1.15 | [5 empty] | 0 | 0 | 0
| Celkem bez DPH | [5 empty] | 0 | 0 | 0