## IT technika - vybavení
Rozpočet | [7 empty] | Příloha č.4
odborná učebna přírodopisu
Zadavatel: |  | Základní škola Holice, Holubova 47, okres Pardubice
Kapitola: Interaktivita
| 1 | Ttřídílná magnetická tabule pro popis fixem, barva bílá - rozměr 200 x 120cm, křídla barva zelená, povrch tabule – certifikovaná dvouvrstvá keramika e3 vypalovaná nad 800°C, - hliníková odkládací polička s povrchovou úpravou stříbrný elox v šířce středního dílu tabule, polička s minimální hloubkou 110mm, vhodná pro odkládání psacích potřeb a stěrek a zároveň sloužící jako madlo k vertikálnímu posuvu tabule. - hliníkový zvedací systém – stojan - odolný proti korozi, barevné provedení stříbrný elox, šedé krytování, minimální vertikální pohyb 55cm, kotvení do stěny, tichý chod, snadná manipulace; pojistka proti vytržení ze stěny, variabilní závaží umožňující dovážení uživatelem při změně projektoru, komponenty odolné dlouhodobé zátěži – kuličková ložiska, ocelové kladky, vysoký komfort, tichý a hladký posuv tabule po celou dobu životnosti výrobku, Rameno pro projektor, montážní materiál sestavy komponentů interaktivity | 1 |  | 21% | 0 | 0 | 0
| 2 | Projekční systém: Technologie 3LCD, Ultra short distance, LCD panel :0,59 palec s D9 Barevný světelný výstup:3.500 lumeny- 2.900 lumeny (ekonomický) v souladu s normou ISO IDMS15.4 Bílý světelný výstup :3.500 lumeny - 2.900 lumeny (ekonomický) v souladu s normou ISO 21118:2012 Rozlišení :WXGA, 1280 x 800, 16:10 Poměr stran obrazu:16:10, Kontrastní poměr :14000 : 1, Native Contrast:300 : 1 Lampa :250 W, 5.000 h Životnost, 10.000 h Životnost (v úsporném režimu), 9.000 h Životnost (v úsporném režimu) Korekce lichoběžníku :Manuální vertikální: ± 3 °, Manuální horizontální ± 3 ° Editace videa :10 bitů, 2D vertikální obnovovací frekvence :100 Hz - 120 Hz Reprodukce barev :Až 1,07 miliardy barev, Projekční poměr :0,28:1 Zoom :Digital, Factor: 1 - 1,35, Objektiv :Optika Úhlopříčka promítaného obrazu :60 palce - 100 palce Projekční vzdálenost - Wide :0,4 m ( 60 palec displej), Projekční vzdálenost - Tele :0,6 m ( 100 palec displej) Ohnisková vzdálenost :3,76 mm, Ostření :Manuální, Posun : 6:1 interaktivní kit pro ovládání dvěma pery, montážní nástěnné rameno, SW pro tvorbu interaktivních materiálů - Dodávka včetně montáže a nastavení v místě dodání, zaškolení obsluhy. | 1 |  | 21% | 0 | 0 | 0
Položka |  | Název | Počet | J.cena | % | J.cena | Celkem | Celkem
|  |  | kusů | bez DPH | DPH | s DPH | bez DPH | s DPH
| 3 | 2.0 reproduktorový systém s výkonem minimálně 20 W (RMS). Minimální požadované parametry a vlastnosti: - frekvenční rozsah 80Hz – 20kHz, odstup signálu od šumu 75dB, 3.5 mm stereo jack, dřevěné provedení s pevnou konstrukcí, ovládáním na přední straně, včetně kabeláže a držáků reproduktorů pro montáž na zeď - Dodávka včetně montáže v místě dodání. | 1 |  | 21% | 0 | 0 | 0
| 4 | Učitelský počítač - provedení Micro-Tower, procesor s výkonem 5000 bodů benchmark (dle www.cpubenchmark.net), paměť 8GB RAM, pevný disk SSD 512 GB, dedikovaná grafická karta s pamětí 1GB DDR3, 6x USB (minimálně 2 x na čelním panelu z toho minimálně 1x 3.0), VGA + HDMI nebo Display Port, GLAN, DVD-RW, operační systém Windows 10 Pro CZ 64bit, klávesnice, myš - LCD 24" s rozlišením minimálně 1680 x 1050, rozhraní VGA, DVI - Instalace programového vybavení, antivirový program, implementace do školní sítě. instalace programového vybavení, antivirový program, implemetace do školní sítě | 1 |  | 21% | 0 | 0 | 0
| 5 | Aktuální licence MS Office Std CZ verze pro školství, trvalá licence, | 1 |  | 21% | 0 | 0 | 0
|  | Celkem dodávka |  |  |  |  | 0 | 0
Demontáže, montáže, doprava
| 5 | Kabeláž a rozvody do učitelského pracoviště - připojení PC a dataprojektoru | 1 |  | 21% | 0 | 0 | 0
| 6 | Montáž tabule, dataprojektoru včetně rozvodů a držáku | 1 |  | 21% | 0 | 0 | 0
| 7 | Doprava | 1 |  | 21% | 0 | 0 | 0
|  | Celkem demontáže, montáže a doprava |  |  |  |  | 0 | 0
|  | Dodávka vybavení, montáže celkem |  |  |  |  | 0 | 0