## rekapitulace
PR659/2024 D1.4-2 Rozpočet
Nádražní 1025 Holice, cvičná kuchyně
REKAPITULACE
Rozvody NN
1.Nosný materiál |  | 0
2.Montáž |  | 0
3.Zednické výpomoce |  | 0
4.Dodávky |  | 0
5.Výchozí revize |  | 0
Celkem NN |  | 0
Uvedené ceny jsou bez DPH.
V rozpočtu není zahrnuta výmalba prostor.

## nosný materiál
PR659/2024 D1.4-2 Rozpočet
Nádražní 1025 Holice, cvičná kuchyně
1.Nosný materiál NN
název | ks,m,hod | jednotková cena | celkem
1.Kabel CYKY J3x1,5 | 110 |  | 0
2.Kabel CYKY O3x1,5 | 10 |  | 0
3.Kabel CYKY J3x2,5 | 85 |  | 0
4.Kabel CYKY J5x2,5 | 155 |  | 0
5.Kabel CYKY J5x10 | 25 |  | 0
6.Kabel H05 VV-F 5x2,5 | 60 |  | 0
7.Krabice KU68 | 16 |  | 0
8.Krabice KU68+WAGO | 5 |  | 0
9.Zásuvka jednod.230V/IP30,vč.rám | 14 |  | 0
10.Sp.č.1/IP30,vč.klapky,rámečku | 1 |  | 0
11.Sp.č.5/IP30,vč.klapky,rámečku | 1 |  | 0
12.Sp. 0-1, 400V/16A/AC1 | 4 |  | 0
13.Sv.LED vest.600x600, 40W/4200lm/4000K/IP20 | 12 |  | 0 | E1
14.Sv.LED přis.kruh 330mm | 1 |  | 0 | E2
18W/1800lm/4000K/IP20
15.Sv.LED přis.kruh 330mm | 3 |  | 0 | E3
18W/1800lm/4000K/IP20/IPČ
16.Sv.LED přis.kruh 330mm | 1 |  | 0 | E4
18W/1800lm/4000K/IP44
17.Sv.LED nouz.3W/4000K/IP30,1hod | 2 |  | 0 | E5
Podružný materiál 3% | 1 |  | 0
Celkem nosný materiál |  |  | 0

## montáž
PR659/2024 D1.4-2 Rozpočet
Nádražní 1025 Holice, cvičná kuchyně
2.Montáž NN
název | ks,m,hod | jednotková cena | celkem
1.Mont.kabelu do 5x2,5 p.o. | 330 |  | 0
2.Mont.kabelu do 4x10,p.o. | 25 |  | 0
3.Mont.spínače 1,5 | 2 |  | 0
4.Mont.zásuvky,průběžné zap. | 14 |  | 0
5.Připojení spotř.400V | 4 |  | 0
6.Mont.krabice KR vč. zapojení | 5 |  | 0
7.Mont.krabice KU přístrojové | 16 |  | 0
8.Montáž spínače 400V/16A | 4 |  | 0
9.Mont.osv.tělesa přisazeného | 5 |  | 0
10.Mont.osv.tělesa do kaz.600x600 | 12 |  | 0
11.Mon.rozvaděče do 10kg | 1 |  | 0
12.Ukončení vodiče do 2,5mm2 | 45 |  | 0
13.Ukončení vodiče do 10mm2 | 5 |  | 0
14.Demontá stáv zařízení /hod/ | 10 |  | 0
15.Neidentifik.položky | 5 |  | 0
Celkem montáž |  |  | 0
3.Zednické výpomoce
1.Hrubá výplň omít.do 3x3 /m/ | 65 |  | 0
2.Hrubá výplň omít.do 6x3 /m/ | 20 |  | 0
3.Hrubá výplň omít.do 10x3 /m/ | 0 |  | 0
4.Oprava váp.štuk.omítky /m2/ | 3 |  | 0
5.Odvoz a uskladnění dem.zař. /t/ | 0.2 |  | 0
Celkem montáž |  |  | 0

## dodávky a revize
PR659/2024 D1.4-2 Rozpočet
Nádražní 1025 Holice, cvičná kuchyně
4.Dodávky
název | ks | jednotková cena | celkem
Rozvaděč R1/2.2 | 1 |  | 0
In32A,IP40/20,Ik 6kA dle specifikace D1.4-3
Dodávky celkem |  |  | 0
5.Výchozí revize
název | ks | jednotková cena | celkem
Výchozí revize | 1 |  | 0
Výchozí revize celkem |  |  | 0