## Rekapitulace stavby
Export Komplet | [27 empty] | 2.0 | ZAMOK |  |  |  | False | False | {ed89c594-15a1-4f72-a8fe-588f874ae531}
[32 empty] | 0,01 | 21
[32 empty] | 0,01 | 15
|  | REKAPITULACE STAVBY | [17 empty] | v --- níže se nacházejí doplnkové a pomocné údaje k sestavám --- v | [11 empty] | 0,001
|  | Kód: |  |  |  |  | 190/1910 | [24 empty] | 0,01
|  | Stavba: |  |  |  |  | Revitalizace sportovního areálu v Holicích - Zpevněné plochy - 1. ČÁST | [24 empty] | 0,01
|  | KSO: | [13 empty] | CC-CZ: | [15 empty] | 0,01
|  | Místo: |  |  |  |  | Holice | [8 empty] | Datum: |  | 10. 6. 2019 | [13 empty] | 0,01
0,01
|  | Zadavatel: | [13 empty] | IČ: | [15 empty] | 0,01
[16 empty] | DIČ: | [15 empty] | 0,01
0,01
|  | Zhotovitel: | [13 empty] | IČ: | [15 empty] | 0,01
[16 empty] | DIČ: | [15 empty] | 0,01
False
|  | Projektant: | [13 empty] | IČ: | [15 empty] | False
|  |  | VIAPROJEKT s.r.o. HK | [12 empty] | DIČ: | [15 empty] | True
0,01
|  | Zpracovatel: | [13 empty] | IČ: | [15 empty] | 0,01
|  |  | B.Burešová | [12 empty] | DIČ: | [15 empty] | True
Poznámka:
|  | Cena bez DPH | [13 empty] | 0
[8 empty] | Sazba daně |  |  | Základ daně |  |  |  |  | Výše daně
|  | DPH |  | základní |  |  |  | 21% |  |  | 0 |  |  |  |  | 0
|  |  |  | snížená |  |  |  | 15% |  |  | 0 |  |  |  |  | 0
|  |  |  | zákl. přenesená |  |  |  | 21% |  |  | 0 |  |  |  |  | 0
|  |  |  | sníž. přenesená |  |  |  | 15% |  |  | 0 |  |  |  |  | 0
|  |  |  | nulová |  |  |  | 0% |  |  | 0 |  |  |  |  | 0
|  | Cena s DPH | [6 empty] | v |  |  | CZK |  |  |  | 0
|  | Projektant | [11 empty] | Zpracovatel
|  | Datum a podpis: | [7 empty] | Razítko |  |  |  | Datum a podpis: |  |  | Razítko
|  | Objednavatel | [11 empty] | Zhotovitel
|  | Datum a podpis: | [7 empty] | Razítko |  |  |  | Datum a podpis: |  |  | Razítko
REKAPITULACE OBJEKTŮ STAVBY A SOUPISŮ PRACÍ
| Kód: | [6 empty] | 190/1910
| Stavba: | [6 empty] | Revitalizace sportovního areálu v Holicích - Zpevněné plochy - 1. ČÁST
| Místo: | [6 empty] | Holice | [6 empty] | Datum: |  | 10. 6. 2019
| Zadavatel: | [13 empty] | Projektant: |  | VIAPROJEKT s.r.o. HK |  |  | Informatívní údaje z listů zakázek
| Zhotovitel: | [13 empty] | Zpracovatel: |  | B.Burešová
| Kód |  |  |  | Popis | [7 empty] | Cena bez DPH [CZK] |  |  |  |  | Cena s DPH [CZK] | Typ | z toho Ostat. náklady [CZK] | DPH [CZK] | Normohodiny [h] | DPH základní [CZK] | DPH snížená [CZK] | DPH základní přenesená [CZK] | DPH snížená přenesená [CZK] | Základna DPH základní | Základna DPH snížená | Základna DPH zákl. přenesená | Základna DPH sníž. přenesená | Základna DPH nulová
| Náklady z rozpočtů | [11 empty] | 0 |  |  |  |  | 0 |  | 0 | 0 | 5155.5771 | 0 | 0 | 0 | 0 | 0 | 0 | 0 | 0 | 0 | D | 0 | ###NOIMPORT### | IMPORT | {ed89c594-15a1-4f72-a8fe-588f874ae531} | {00000000-0000-0000-0000-000000000000}
|  | D |  |  |  | D.2. Zpevněné plochy - 1. ČÁST | [6 empty] | 0 |  |  |  |  | 0 | STA | 0 | 0 | 5155.5771 | 0 | 0 | 0 | 0 | 0 | 0 | 0 | 0 | 0 | D | 1 | ###NOIMPORT### | IMPORT | {0962e66b-b4be-4515-bff8-e21ce7619b92} | {ed89c594-15a1-4f72-a8fe-588f874ae531} | 2
/ |  |  | a |  |  |  | Přípravné práce | [5 empty] | 0 |  |  |  |  | 0 | Soupis | 0 | 0 | 997.1861 | 0 | 0 | 0 | 0 | 0 | 0 | 0 | 0 | 0 |  | 2 |  | IMPORT | {51a396b3-0ac3-48d9-83fa-93d40876e4c0} | {0962e66b-b4be-4515-bff8-e21ce7619b92}
/ |  |  | b |  |  |  | IO 03 In-line dráha | [5 empty] | 0 |  |  |  |  | 0 | Soupis | 0 | 0 | 250.5291 | 0 | 0 | 0 | 0 | 0 | 0 | 0 | 0 | 0 |  | 2 |  | IMPORT | {f2f13a40-f884-4323-84bd-321dd02f8b92} | {0962e66b-b4be-4515-bff8-e21ce7619b92}
/ |  |  | d |  |  |  | IO 01 Obslužné komunikace, IO 04 Parkoviště | [5 empty] | 0 |  |  |  |  | 0 | Soupis | 0 | 0 | 2728.9507 | 0 | 0 | 0 | 0 | 0 | 0 | 0 | 0 | 0 |  | 2 |  | IMPORT | {6c2d2691-658d-4848-91cb-aa096355ed8d} | {0962e66b-b4be-4515-bff8-e21ce7619b92}
/ |  |  | e |  |  |  | Terénní úpravy | [5 empty] | 0 |  |  |  |  | 0 | Soupis | 0 | 0 | 1178.9112 | 0 | 0 | 0 | 0 | 0 | 0 | 0 | 0 | 0 |  | 2 |  | IMPORT | {eb698282-80a0-49db-a9eb-a9c19729bc9e} | {0962e66b-b4be-4515-bff8-e21ce7619b92}
/ |  |  | f |  |  |  | Odvodnění | [5 empty] | 0 |  |  |  |  | 0

## a - Přípravné práce
{51a396b3-0ac3-48d9-83fa-93d40876e4c0}
2
| KRYCÍ LIST SOUPISU PRACÍ | [7 empty] | v --- níže se nacházejí doplnkové a pomocné údaje k sestavám --- v | [8 empty] | False
Stavba:
Revitalizace sportovního areálu v Holicích - Zpevněné plochy - 1. ČÁST
Objekt:
D - D.2. Zpevněné plochy - 1. ČÁST
Soupis:
a - Přípravné práce
| KSO: |  |  |  |  | CC-CZ:
| Místo: |  | Holice |  |  | Datum: | 10. 6. 2019
| Zadavatel: |  |  |  |  | IČ:
DIČ:
| Zhotovitel: |  |  |  |  | IČ:
DIČ:
| Projektant: |  |  |  |  | IČ:
|  | VIAPROJEKT s.r.o. HK |  |  |  | DIČ:
| Zpracovatel: |  |  |  |  | IČ:
|  | B.Burešová |  |  |  | DIČ:
Poznámka:
| Cena bez DPH | [5 empty] | 0
|  |  | Základ daně |  |  | Sazba daně | Výše daně
| DPH | základní | 0 |  |  | 21% | 0
|  | snížená | 0 |  |  | 15% | 0
|  | zákl. přenesená | 0 |  |  | 21% | 0
|  | sníž. přenesená | 0 |  |  | 15% | 0
|  | nulová | 0 |  |  | 0% | 0
| Cena s DPH |  |  | v | CZK |  | 0
| Projektant |  |  | Zpracovatel
| Datum a podpis: |  | Razítko | Datum a podpis: |  |  | Razítko
| Objednavatel |  |  | Zhotovitel
| Datum a podpis: |  | Razítko | Datum a podpis: |  |  | Razítko
REKAPITULACE ČLENĚNÍ SOUPISU PRACÍ
Stavba:
Revitalizace sportovního areálu v Holicích - Zpevněné plochy - 1. ČÁST
Objekt:
D - D.2. Zpevněné plochy - 1.ČÁST
Soupis:
a - Přípravné práce
Místo: |  |  | Holice |  |  | Datum: | 10. 6. 2019
Zadavatel: | [5 empty] | Projektant: | VIAPROJEKT s.r.o. HK
Zhotovitel: | [5 empty] | Zpracovatel: | B.Burešová
Kód dílu - Popis | [6 empty] | Cena celkem [CZK]
Náklady ze soupisu prací | [6 empty] | 0 | [11 empty] | -1
| HSV - Práce a dodávky HSV | [5 empty] | 0
| 1 - Zemní práce | [5 empty] | 0
| 9 - Ostatní konstrukce a práce, bourání | [5 empty] | 0
| 997 - Přesun sutě | [5 empty] | 0
SOUPIS PRACÍ
Stavba:
Revitalizace sportovního areálu v Holicích - Zpevněné plochy - 1. ČÁST
Objekt:
D - D.2. Zpevněné plochy - 1. ČÁST
Soupis:
a - Přípravné práce
Místo: |  |  | Holice |  |  | Datum: | 10. 6. 2019
Zadavatel: | [5 empty] | Projektant: | VIAPROJEKT s.r.o. HK
Zhotovitel: | [5 empty] | Zpracovatel: | B.Burešová
PČ | Typ | Kód | Popis | MJ | Množství | J.cena [CZK] | Cena celkem [CZK] | Cenová soustava |  | DPH | J. Nh [h] | Nh celkem [h] | J. hmotnost [t] | Hmotnost celkem [t] | J. suť [t] | Suť Celkem [t]
Náklady soupisu celkem | [6 empty] | 0 |  |  |  |  | 997.1861 |  | 7.65e-05 |  | 1505.8776 |  | D | -1 | [10 empty] | 0
| D | HSV | Práce a dodávky HSV |  |  |  | 0 |  |  |  |  | 997.1861 |  | 7.65e-05 |  | 1505.8776 | 1 | D | 0 |  |  |  | ROZPOCET | [6 empty] | 0
| D | 1 | Zemní práce |  |  |  | 0 |  |  |  |  | 636.5355 |  | 7.65e-05 |  | 1505.8776 | 1 | D | 1 |  |  |  | ROZPOCET | [6 empty] | 0
1 | K | 113107223 | Odstranění podkladu z kameniva drceného tl 300 mm strojně pl přes 200 m2 | m2 | 1295 |  | 0 | CS ÚRS 2019 01 |  | základní | 0.119 | 154.105 | 0 | 0 | 0.44 | 569.8 | 4 | K | 2 |  |  |  | ROZPOCET | 0 | 0 | 0 | 0 | 0 | 1 | 0 | 4 | 1324305150
| VV |  | vybourání komunikace, viz. příloha D.2.1. | [14 empty] | VV | 2 | 1 | True | 0 | ROZPOCET
| VV |  | 1295 |  | 1295 | [12 empty] | VV | 2 | 2 | True | 0 | ROZPOCET
| VV |  | Součet |  | 1295 | [12 empty] | VV | 2 | 4 | True | 1 | ROZPOCET
2 | K | 113107223 | Odstranění podkladu z kameniva drceného tl 300 mm strojně pl přes 200 m2 | m2 | 213 |  | 0 | CS ÚRS 2019 01 |  | základní | 0.119 | 25.347 | 0 | 0 | 0.44 | 93.72 | 4 | K | 2 |  |  |  | ROZPOCET | 0 | 0 | 0 | 0 | 0 | 1 | 0 | 4 | -1637543409
| VV |  | vybourání pojízdného chodníku, viz. příloha D.2.1. | [14 empty] | VV | 2 | 1 | True | 0 | ROZPOCET
| VV |  | 213 |  | 213 | [12 empty] | VV | 2 | 2 | True | 0 | ROZPOCET
| VV |  | Součet |  | 213 | [12 empty] | VV | 2 | 4 | True | 1 | ROZPOCET
3 | K | 113107231 | Odstranění podkladu z betonu prostého tl 150 mm strojně pl přes 200 m2 | m2 | 1295 |  | 0 | CS ÚRS 2019 01 |  | základní | 0.194 | 251.23 | 0 | 0 | 0.325 | 420.875 | 4 | K | 2 |  |  |  | ROZPOCET | 0 | 0 | 0 | 0 | 0 | 1 | 0 | 4 | 1396296431
| VV |  | vybourání komunikace , viz. příloha D.2.1., D.2.2. | [14 empty] | VV | 2 | 1 | True | 0 | ROZPOCET
| VV |  | 1295 |  | 1295 | [12 empty] | VV | 2 | 2 | True | 0 | ROZPOCET
| VV |  | Součet |  | 1295 | [12 empty] | VV | 2 | 4 | True | 1 | ROZPOCET
4 | K | 113107242 | Odstranění podkladu živičného tl 100 mm strojně pl přes 200 m2 | m2 | 213 |  | 0 | CS ÚRS 2019 01 |  | základní | 0.078 | 16.614 | 0 | 0 | 0.22 | 46.86 | 4 | K | 2 |  |  |  | ROZPOCET | 0 | 0 | 0 | 0 | 0 | 1 | 0 | 4 | -725822848
| VV |  | vybourání pojízdného chodníku, viz. příloha D.2.1. | [14 empty] | VV | 2 | 1 | True | 0 | ROZPOCET
| VV |  | 213 |  | 213 | [12 empty] | VV | 2 | 2 | True | 0 | ROZPOCET
| VV |  | Součet |  | 213 | [12 empty] | VV | 2 | 4 | True | 1 | ROZPOCET
5 | K | 113107242 | Odstranění podkladu živičného tl 100 mm strojně pl přes 200 m2 | m2 | 1295 |  | 0 | CS ÚRS 2019 01 |  | základní | 0.078 | 101.01 | 0 | 0 | 0.22 | 284.9 | 4 | K | 2 |  |  |  | ROZPOCET | 0 | 0 | 0 | 0 | 0 | 1 | 0 | 4 | 672829871
| VV |  | vybourání komunikace , viz. příloha D.2.1., D.2.2. | [14 empty] | VV | 2 | 1 | True | 0 | ROZPOCET
| VV |  | 1295 |  | 1295 | [12 empty] | VV | 2 | 2 | True | 0 | ROZPOCET
| VV |  | Součet |  | 1295 | [12 empty] | VV | 2 | 4 | True | 1 | ROZPOCET
6 | K | 113107322 | Odstranění podkladu z kameniva drceného tl 200 mm strojně pl do 50 m2 | m2 | 4.5 |  | 0 | CS ÚRS 2019 01 |  | základní | 0.116 | 0.522 | 0 | 0 | 0.29 | 1.305 | 4 | K | 2 |  |  |  | ROZPOCET | 0 | 0 | 0 | 0 | 0 | 1 | 0 | 4 | 637787860
| VV |  | vybourání plochy u vjezdu do stávajících garáží, viz. příloha D.2.1. | [14 empty] | VV | 2 | 1 | True | 0 | ROZPOCET
| VV |  | 4,5 |  | 4.5 | [12 empty] | VV | 2 | 2 | True | 0 | ROZPOCET
| VV |  | Součet |  | 4.5 | [12 empty] | VV | 2 | 4 | True | 1 | ROZPOCET
7 | K | 113107322 | Odstranění podkladu z kameniva drceného tl 200 mm strojně pl do 50 m2 | m2 | 26 |  | 0 | CS ÚRS 2019 01 |  | základní | 0.116 | 3.016 | 0 | 0 | 0.29 | 7.54 | 4 | K | 2 |  |  |  | ROZPOCET | 0 | 0 | 0 | 0 | 0 | 1 | 0 | 4 | 1918007374
| VV |  | vybourání zpevněné plochy, viz., příloha D.2.1. | [14 empty] | VV | 2 | 1 | True | 0 | ROZPOCET
| VV |  | 26 |  | 26 | [12 empty] | VV | 2 | 2 | True | 0 | ROZPOCET
| VV |  | Součet |  | 26 | [12 empty] | VV | 2 | 4 | True | 1 | ROZPOCET
8 | K | 113107330 | Odstranění podkladu z betonu prostého tl 100 mm strojně pl do 50 m2 | m2 | 4.5 |  | 0 | CS ÚRS 2019 01 |  | základní | 0.246 | 1.107 | 0 | 0 | 0.24 | 1.08 | 4 | K | 2 |  |  |  | ROZPOCET | 0 | 0 | 0 | 0 | 0 | 1 | 0 | 4 | -1146461559
| VV |  | vybourání zpevněné plochy u vjezdu do stávajících garáží, viz. příloha D.2.1. | [14 empty] | VV | 2 | 1 | True | 0 | ROZPOCET
| VV |  | 4,5 |  | 4.5 | [12 empty] | VV | 2 | 2 | True | 0 | ROZPOCET
| VV |  | Součet |  | 4.5 | [12 empty] | VV | 2 | 4 | True | 1 | ROZPOCET
9 | K | 113107330 | Odstranění podkladu z betonu prostého tl 100 mm strojně pl do 50 m2 | m2 | 26 |  | 0 | CS ÚRS 2019 01 |  | základní | 0.246 | 6.396 | 0 | 0 | 0.24 | 6.24 | 4 | K | 2 |  |  |  | ROZPOCET | 0 | 0 | 0 | 0 | 0 | 1 | 0 | 4 | 1048680153
| VV |  | vybourání zpevněné plochy, viz. příloha D.2.1. | [14 empty] | VV | 2 | 1 | True | 0 | ROZPOCET
| VV |  | 26 |  | 26 | [12 empty] | VV | 2 | 2 | True | 0 | ROZPOCET
| VV |  | Součet |  | 26 | [12 empty] | VV | 2 | 4 | True | 1 | ROZPOCET
10 | K | 113154112 | Frézování živičného krytu tl 40 mm pruh š 0,5 m pl do 500 m2 bez překážek v trase | m2 | 2.55 |  | 0 | CS ÚRS 2019 01 |  | základní | 0.07 | 0.1785 | 3e-05 | 7.65e-05 | 0.103 | 0.26265 | 4 | K | 2 |  |  |  | ROZPOCET | 0 | 0 | 0 | 0 | 0 | 1 | 0 | 4 | -378608525
| VV |  | v místě napojení na stávající komunikaci , viz. příloha D.2.1. | [14 empty] | VV | 2 | 1 | True | 0 | ROZPOCET
| VV |  | 5,1*0,5 |  | 2.55 | [12 empty] | VV | 2 | 2 | True | 0 | ROZPOCET
| VV |  | Součet |  | 2.55 | [12 empty] | VV | 2 | 4 | True | 1 | ROZPOCET
11 | K | 113202111 | Vytrhání obrub krajníků obrubníků stojatých | m | 355 |  | 0 | CS ÚRS 2019 01 |  | základní | 0.133 | 47.215 | 0 | 0 | 0.205 | 72.775 | 4 | K | 2 |  |  |  | ROZPOCET | 0 | 0 | 0 | 0 | 0 | 1 | 0 | 4 | -494352696
| VV |  | vybourání betonového a kamenného obrubníku, viz. příloha D.2.1. | [14 empty] | VV | 2 | 1 | True | 0 | ROZPOCET
| VV |  | 155+200 |  | 355 | [12 empty] | VV | 2 | 2 | True | 0 | ROZPOCET
| VV |  | Součet |  | 355 | [12 empty] | VV | 2 | 4 | True | 1 | ROZPOCET
12 | K | 113204111 | Vytrhání obrub záhonových | m | 13 |  | 0 | CS ÚRS 2019 01 |  | základní | 0.095 | 1.235 | 0 | 0 | 0.04 | 0.52 | 4 | K | 2 |  |  |  | ROZPOCET | 0 | 0 | 0 | 0 | 0 | 1 | 0 | 4 | -1154571616
| VV |  | betonového záhonového obrubníku, viz. příloha D.2.1. | [14 empty] | VV | 2 | 1 | True | 0 | ROZPOCET
| VV |  | 13 |  | 13 | [12 empty] | VV | 2 | 2 | True | 0 | ROZPOCET
| VV |  | Součet |  | 13 | [12 empty] | VV | 2 | 4 | True | 1 | ROZPOCET
13 | K | 121101101 | Sejmutí ornice s přemístěním na vzdálenost do 50 m | m3 | 120 |  | 0 | CS ÚRS 2019 01 |  | základní | 0.097 | 11.64 | 0 | 0 | 0 | 0 | 4 | K | 2 |  |  |  | ROZPOCET | 0 | 0 | 0 | 0 | 0 | 1 | 0 | 4 | -2015520399
| VV |  | viz. příloha D.2.1. (odhad) | [14 empty] | VV | 2 | 1 | True | 0 | ROZPOCET
| VV |  | 1200*0,1 |  | 120 | [12 empty] | VV | 2 | 2 | True | 0 | ROZPOCET
| VV |  | Součet |  | 120 | [12 empty] | VV | 2 | 4 | True | 1 | ROZPOCET
14 | K | 162301101 | Vodorovné přemístění do 500 m výkopku/sypaniny z horniny tř. 1 až 4 | m3 | 120 |  | 0 | CS ÚRS 2019 01 |  | základní | 0.044 | 5.28 | 0 | 0 | 0 | 0 | 4 | K | 2 |  |  |  | ROZPOCET | 0 | 0 | 0 | 0 | 0 | 1 | 0 | 4 | 1200331018
| VV |  | sejmutá ornice se odveze na meziskládku, zpětně se použije pro ohumusování, viz. příloha D.2.1. | [14 empty] | VV | 2 | 1 | True | 0 | ROZPOCET
| VV |  | 1200*0,1 |  | 120 | [12 empty] | VV | 2 | 2 | True | 0 | ROZPOCET
| VV |  | Součet |  | 120 | [12 empty] | VV | 2 | 4 | True | 1 | ROZPOCET
15 | K | 167101102 | Nakládání výkopku z hornin tř. 1 až 4 přes 100 m3 | m3 | 120 |  | 0 | CS ÚRS 2019 01 |  | základní | 0.097 | 11.64 | 0 | 0 | 0 | 0 | 4 | K | 2 |  |  |  | ROZPOCET | 0 | 0 | 0 | 0 | 0 | 1 | 0 | 4 | 282028156
| VV |  | sejmutá ornice, viz. příloha D.2.1. | [14 empty] | VV | 2 | 1 | True | 0 | ROZPOCET
| VV |  | 1200*0,1 |  | 120 | [12 empty] | VV | 2 | 2 | True | 0 | ROZPOCET
| VV |  | Součet |  | 120 | [12 empty] | VV | 2 | 4 | True | 1 | ROZPOCET
| D | 9 | Ostatní konstrukce a práce, bourání |  |  |  | 0 |  |  |  |  | 1.1322 |  | 0 |  | 0 | 1 | D | 1 |  |  |  | ROZPOCET | [6 empty] | 0
16 | K | 919731121 | Zarovnání styčné plochy podkladu nebo krytu živičného tl do 50 mm | m | 5.1 |  | 0 | CS ÚRS 2019 01 |  | základní | 0.067 | 0.3417 | 0 | 0 | 0 | 0 | 4 | K | 2 |  |  |  | ROZPOCET | 0 | 0 | 0 | 0 | 0 | 1 | 0 | 4 | 240581553
| VV |  | v místě napojení na stávající komunikaci, viz. příloha D.2.1 | [14 empty] | VV | 2 | 1 | True | 0 | ROZPOCET
| VV |  | 5,1 |  | 5.1 | [12 empty] | VV | 2 | 2 | True | 0 | ROZPOCET
| VV |  | Součet |  | 5.1 | [12 empty] | VV | 2 | 4 | True | 1 | ROZPOCET
17 | K | 919735111 | Řezání stávajícího živičného krytu hl do 50 mm | m | 5.1 |  | 0 | CS ÚRS 2019 01 |  | základní | 0.155 | 0.7905 | 0 | 0 | 0 | 0 | 4 | K | 2 |  |  |  | ROZPOCET | 0 | 0 | 0 | 0 | 0 | 1 | 0 | 4 | -320818739
| VV |  | v místě napojení na stávající komunikaci, viz. příloha D.2.1. | [14 empty] | VV | 2 | 1 | True | 0 | ROZPOCET
| VV |  | 5,1 |  | 5.1 | [12 empty] | VV | 2 | 2 | True | 0 | ROZPOCET
| VV |  | Součet |  | 5.1 | [12 empty] | VV | 2 | 4 | True | 1 | ROZPOCET
| D | 997 | Přesun sutě |  |  |  | 0 |  |  |  |  | 359.5184 |  | 0 |  | 0 | 1 | D | 1 |  |  |  | ROZPOCET | [6 empty] | 0
18 | K | 997221551 | Vodorovná doprava suti ze sypkých materiálů do 1 km | t | 332.023 |  | 0 | CS ÚRS 2019 01 |  | základní | 0.03 | 9.9607 | 0 | 0 | 0 | 0 | 4 | K | 2 |  |  |  | ROZPOCET | 0 | 0 | 0 | 0 | 0 | 1 | 0 | 4 | 1702895194
| VV |  | živice | [14 empty] | VV | 2 | 1 | True | 0 | ROZPOCET
| VV |  | (1295*0,22)+(213*0,22)+(2,55*0,103) |  | 332.023 | [12 empty] | VV | 2 | 2 | True | 0 | ROZPOCET
| VV |  | Součet |  | 332.023 | [12 empty] | VV | 2 | 4 | True | 1 | ROZPOCET
19 | K | 997221551 | Vodorovná doprava suti ze sypkých materiálů do 1 km | t | 1100.56 |  | 0 | CS ÚRS 2019 01 |  | základní | 0.03 | 33.0168 | 0 | 0 | 0 | 0 | 4 | K | 2 |  |  |  | ROZPOCET | 0 | 0 | 0 | 0 | 0 | 1 | 0 | 4 | -238657492
| VV |  | suť | [14 empty] | VV | 2 | 1 | True | 0 | ROZPOCET
| VV |  | (1295*0,44)+(1295*0,325)+(213*0,44)+(4,5*0,29)+(26*0,29)+(4,5*0,24)+(26*0,24) |  | 1100.56 | [12 empty] | VV | 2 | 2 | True | 0 | ROZPOCET
| VV |  | Součet |  | 1100.56 | [12 empty] | VV | 2 | 4 | True | 1 | ROZPOCET
22 | K | 997221571 | Vodorovná doprava vybouraných hmot do 1 km | t | 73.295 |  | 0 | CS ÚRS 2019 01 |  | základní | 0.835 | 61.2013 | 0 | 0 | 0 | 0 | 4 | K | 2 |  |  |  | ROZPOCET | 0 | 0 | 0 | 0 | 0 | 1 | 0 | 4 | 603145049
| VV |  | vybourané hmoty | [14 empty] | VV | 2 | 1 | True | 0 | ROZPOCET
| VV |  | (355*0,205)+(13*0,04) |  | 73.295 | [12 empty] | VV | 2 | 2 | True | 0 | ROZPOCET
| VV |  | Součet |  | 73.295 | [12 empty] | VV | 2 | 4 | True | 1 | ROZPOCET
24 | K | 997221611 | Nakládání suti na dopravní prostředky pro vodorovnou dopravu | t | 332.023 |  | 0 | CS ÚRS 2019 01 |  | základní | 0.159 | 52.7917 | 0 | 0 | 0 | 0 | 4 | K | 2 |  |  |  | ROZPOCET | 0 | 0 | 0 | 0 | 0 | 1 | 0 | 4 | 607049028
| VV |  | živice | [14 empty] | VV | 2 | 1 | True | 0 | ROZPOCET
| VV |  | (1295*0,22)+(213*0,22)+(2,55*0,103) |  | 332.023 | [12 empty] | VV | 2 | 2 | True | 0 | ROZPOCET
| VV |  | Součet |  | 332.023 | [12 empty] | VV | 2 | 4 | True | 1 | ROZPOCET
25 | K | 997221611 | Nakládání suti na dopravní prostředky pro vodorovnou dopravu | t | 1100.56 |  | 0 | CS ÚRS 2019 01 |  | základní | 0.159 | 174.989 | 0 | 0 | 0 | 0 | 4 | K | 2 |  |  |  | ROZPOCET | 0 | 0 | 0 | 0 | 0 | 1 | 0 | 4 | 1609183220
| VV |  | suť | [14 empty] | VV | 2 | 1 | True | 0 | ROZPOCET
| VV |  | (1295*0,44)+(1295*0,325)+(213*0,44)+(4,5*0,29)+(26*0,29)+(4,5*0,24)+(26*0,24) |  | 1100.56 | [12 empty] | VV | 2 | 2 | True | 0 | ROZPOCET
| VV |  | Součet |  | 1100.56 | [12 empty] | VV | 2 | 4 | True | 1 | ROZPOCET
26 | K | 997221612 | Nakládání vybouraných hmot na dopravní prostředky pro vodorovnou dopravu | t | 73.295 |  | 0 | CS ÚRS 2019 01 |  | základní | 0.376 | 27.5589 | 0 | 0 | 0 | 0 | 4 | K | 2 |  |  |  | ROZPOCET | 0 | 0 | 0 | 0 | 0 | 1 | 0 | 4 | 2069591370
| VV |  | výbourané hmoty | [14 empty] | VV | 2 | 1 | True | 0 | ROZPOCET
| VV |  | (355*0,205)+(13*0,04) |  | 73.295 | [12 empty] | VV | 2 | 2 | True | 0 | ROZPOCET
| VV |  | Součet |  | 73.295 | [12 empty] | VV | 2 | 4 | True | 1 | ROZPOCET
27 | K | 997221815 | Poplatek za uložení na skládce (skládkovné) stavebního odpadu betonového kód odpadu 170 101, BEZ POPLATKU, VIZ. PODMÍNKY ZADÁVACÍ DOKUMENTACE | t | 428.195 | 0 | 0 | CS ÚRS 2019 01 |  | základní | 0 | 0 | 0 | 0 | 0 | 0 | 4 | K | 2 |  |  |  | ROZPOCET | 0 | 0 | 0 | 0 | 0 | 1 | 0 | 4 | 1744873985
| VV |  | suť | [14 empty] | VV | 2 | 1 | True | 0 | ROZPOCET
| VV |  | (4,5*0,24)+(26*0,24)+(1295*0,325) |  | 428.195 | [12 empty] | VV | 2 | 2 | True | 0 | ROZPOCET
| VV |  | Součet |  | 428.195 | [12 empty] | VV | 2 | 4 | True | 1 | ROZPOCET
28 | K | 997221815 | Poplatek za uložení na skládce (skládkovné) stavebního odpadu betonového kód odpadu 170 101, BEZ POPLATKU, VIZ. PODMÍNKY ZADÁVACÍ DOKUMENTACE | t | 32.295 | 0 | 0 | CS ÚRS 2019 01 |  | základní | 0 | 0 | 0 | 0 | 0 | 0 | 4 | K | 2 |  |  |  | ROZPOCET | 0 | 0 | 0 | 0 | 0 | 1 | 0 | 4 | 304421017
| VV |  | vybourané hmoty | [14 empty] | VV | 2 | 1 | True | 0 | ROZPOCET
| VV |  | (155*0,205)+(13*0,04) |  | 32.295 | [12 empty] | VV | 2 | 2 | True | 0 | ROZPOCET
| VV |  | Součet |  | 32.295 | [12 empty] | VV | 2 | 4 | True | 1 | ROZPOCET
29 | K | 997221845 | Poplatek za uložení na skládce (skládkovné) odpadu asfaltového bez dehtu kód odpadu 170 302, BEZ POPLATKU, VIZ. PODMÍNKY ZADÁVACÍ DOKUMENTACE | t | 332.023 | 0 | 0 | CS ÚRS 2019 01 |  | základní | 0 | 0 | 0 | 0 | 0 | 0 | 4 | K | 2 |  |  |  | ROZPOCET | 0 | 0 | 0 | 0 | 0 | 1 | 0 | 4 | 1743089382
| VV |  | živice | [14 empty] | VV | 2 | 1 | True | 0 | ROZPOCET
| VV |  | (1295*0,22)+(213*0,22)+(2,55*0,103) |  | 332.023 | [12 empty] | VV | 2 | 2 | True | 0 | ROZPOCET
| VV |  | Součet |  | 332.023 | [12 empty] | VV | 2 | 4 | True | 1 | ROZPOCET
30 | K | 997221855 | Poplatek za uložení na skládce (skládkovné) zeminy a kameniva kód odpadu 170 504, BEZ POPLATKU, VIZ. PODMÍNKY ZADÁVACÍ DOKUMENTACE | t | 672.365 | 0 | 0 | CS ÚRS 2019 01 |  | základní | 0 | 0 | 0 | 0 | 0 | 0 | 4 | K | 2 |  |  |  | ROZPOCET | 0 | 0 | 0 | 0 | 0 | 1 | 0 | 4 | 893123079
| VV |  | suť | [14 empty] | VV | 2 | 1 | True | 0 | ROZPOCET
| VV |  | (1295*0,44)+(213*0,44)+(4,5*0,29)+(26*0,29) |  | 672.365 | [12 empty] | VV | 2 | 2 | True | 0 | ROZPOCET
| VV |  | Součet |  | 672.365 | [12 empty] | VV | 2 | 4 | True | 1 | ROZPOCET
31 | K | 997221855 | Poplatek za uložení na skládce (skládkovné) zeminy a kameniva kód odpadu 170 504, BEZ POPLATKU, VIZ. PODMÍNKY ZADÁVACÍ DOKUMENTACE | t | 41 | 0 | 0 | CS ÚRS 2019 01 |  | základní | 0 | 0 | 0 | 0 | 0 | 0 | 4 | K | 2 |  |  |  | ROZPOCET | 0 | 0 | 0 | 0 | 0 | 1 | 0 | 4 | -1252531518
| VV |  | vybourané hmoty | [14 empty] | VV | 2 | 1 | True | 0 | ROZPOCET
| VV |  | (200*0,205) |  | 41 | [12 empty] | VV | 2 | 2 | True | 0 | ROZPOCET
| VV |  | Součet |  | 41 | [12 empty] | VV | 2 | 4 | True | 1 | ROZPOCET

## b - In-line dráha
{f2f13a40-f884-4323-84bd-321dd02f8b92}
2
| KRYCÍ LIST SOUPISU PRACÍ | [7 empty] | v --- níže se nacházejí doplnkové a pomocné údaje k sestavám --- v | [8 empty] | False
Stavba:
Revitalizace sportovního areálu v Holicích - Zpevněné plochy - 1. ČÁST
Objekt:
D - D.2. Zpevněné plochy - 1. ČÁST
Soupis:
b - IO 03 In-line dráha
| KSO: |  |  |  |  | CC-CZ:
| Místo: |  | Holice |  |  | Datum: | 10. 6. 2019
| Zadavatel: |  |  |  |  | IČ:
DIČ:
| Zhotovitel: |  |  |  |  | IČ:
DIČ:
| Projektant: |  |  |  |  | IČ:
|  | VIAPROJEKT s.r.o. HK |  |  |  | DIČ:
| Zpracovatel: |  |  |  |  | IČ:
|  | B.Burešová |  |  |  | DIČ:
Poznámka:
| Cena bez DPH | [5 empty] | 0
|  |  | Základ daně |  |  | Sazba daně | Výše daně
| DPH | základní | 0 |  |  | 21% | 0
|  | snížená | 0 |  |  | 15% | 0
|  | zákl. přenesená | 0 |  |  | 21% | 0
|  | sníž. přenesená | 0 |  |  | 15% | 0
|  | nulová | 0 |  |  | 0% | 0
| Cena s DPH |  |  | v | CZK |  | 0
| Projektant |  |  | Zpracovatel
| Datum a podpis: |  | Razítko | Datum a podpis: |  |  | Razítko
| Objednavatel |  |  | Zhotovitel
| Datum a podpis: |  | Razítko | Datum a podpis: |  |  | Razítko
REKAPITULACE ČLENĚNÍ SOUPISU PRACÍ
Stavba:
Revitalizace sportovního areálu v Holicích - Zpevněné plochy - 1. ČÁST
Objekt:
D - D.2. Zpevněné plochy - 1. ČÁST
Soupis:
b - IO 03 In-line dráha
Místo: |  |  | Holice |  |  | Datum: | 10. 6. 2019
Zadavatel: | [5 empty] | Projektant: | VIAPROJEKT s.r.o. HK
Zhotovitel: | [5 empty] | Zpracovatel: | B.Burešová
Kód dílu - Popis | [6 empty] | Cena celkem [CZK]
Náklady ze soupisu prací | [6 empty] | 0 | [11 empty] | -1
| HSV - Práce a dodávky HSV | [5 empty] | 0
| 1 - Zemní práce | [5 empty] | 0
| 5 - Komunikace pozemní | [5 empty] | 0
| 9 - Ostatní konstrukce a práce, bourání | [5 empty] | 0
| 998 - Přesun hmot | [5 empty] | 0
SOUPIS PRACÍ
Stavba:
Revitalizace sportovního areálu v Holicích - Zpevněné plochy - 1. ČÁST
Objekt:
D - D.2. Zpevněné plochy - I. ETAPA
Soupis:
b - IO 03 In-line dráha
Místo: |  |  | Holice |  |  | Datum: | 10. 6. 2019
Zadavatel: | [5 empty] | Projektant: | VIAPROJEKT s.r.o. HK
Zhotovitel: | [5 empty] | Zpracovatel: | B.Burešová
PČ | Typ | Kód | Popis | MJ | Množství | J.cena [CZK] | Cena celkem [CZK] | Cenová soustava |  | DPH | J. Nh [h] | Nh celkem [h] | J. hmotnost [t] | Hmotnost celkem [t] | J. suť [t] | Suť Celkem [t]
Náklady soupisu celkem | [6 empty] | 0 |  |  |  |  | 250.5291 |  | 71.1934 |  | 0 |  | D | -1 | [10 empty] | 0
| D | HSV | Práce a dodávky HSV |  |  |  | 0 |  |  |  |  | 250.5291 |  | 71.1934 |  | 0 | 1 | D | 0 |  |  |  | ROZPOCET | [6 empty] | 0
| D | 1 | Zemní práce |  |  |  | 0 |  |  |  |  | 114.9088 |  | 23.58 |  | 0 | 1 | D | 1 |  |  |  | ROZPOCET | [6 empty] | 0
1 | K | 122202202 | Odkopávky a prokopávky nezapažené pro silnice objemu do 1000 m3 v hornině tř. 3 | m3 | 102 |  | 0 | CS ÚRS 2019 01 |  | základní | 0.223 | 22.746 | 0 | 0 | 0 | 0 | 4 | K | 2 |  |  |  | ROZPOCET | 0 | 0 | 0 | 0 | 0 | 1 | 0 | 4 | 522332877
| VV |  | výkop, viz. příloha D.2.1., D.2.8. | [14 empty] | VV | 2 | 1 | True | 0 | ROZPOCET
| VV |  | 102 |  | 102 | [12 empty] | VV | 2 | 2 | True | 0 | ROZPOCET
| VV |  | Součet |  | 102 | [12 empty] | VV | 2 | 4 | True | 1 | ROZPOCET
2 | K | 122202209 | Příplatek k odkopávkám a prokopávkám pro silnice v hornině tř. 3 za lepivost | m3 | 10.2 |  | 0 | CS ÚRS 2019 01 |  | základní | 0.083 | 0.8466 | 0 | 0 | 0 | 0 | 4 | K | 2 |  |  |  | ROZPOCET | 0 | 0 | 0 | 0 | 0 | 1 | 0 | 4 | 1358309379
| VV |  | výkop, 10% z celkové kubatury, viz. příloha D.2.1., D.2.8. | [14 empty] | VV | 2 | 1 | True | 0 | ROZPOCET
| VV |  | 102*0,1 |  | 10.2 | [12 empty] | VV | 2 | 2 | True | 0 | ROZPOCET
| VV |  | Součet |  | 10.2 | [12 empty] | VV | 2 | 4 | True | 1 | ROZPOCET
3 | K | 130001101 | Příplatek za ztížení vykopávky v blízkosti podzemního vedení | m3 | 1.225 |  | 0 | CS ÚRS 2019 01 |  | základní | 1.763 | 2.1597 | 0 | 0 | 0 | 0 | 4 | K | 2 |  |  |  | ROZPOCET | 0 | 0 | 0 | 0 | 0 | 1 | 0 | 4 | -306565136
| VV |  | kabelové žlaby, viz. příloha D.2.1, D.2.2. | [14 empty] | VV | 2 | 1 | True | 0 | ROZPOCET
| VV |  | 12,25*0,1 |  | 1.225 | [12 empty] | VV | 2 | 2 | True | 0 | ROZPOCET
| VV |  | Součet |  | 1.225 | [12 empty] | VV | 2 | 4 | True | 1 | ROZPOCET
4 | K | 130001101 | Příplatek za ztížení vykopávky v blízkosti podzemního vedení | m3 | 1 |  | 0 | CS ÚRS 2019 01 |  | základní | 1.763 | 1.763 | 0 | 0 | 0 | 0 | 4 | K | 2 |  |  |  | ROZPOCET | 0 | 0 | 0 | 0 | 0 | 1 | 0 | 4 | -1724441605
| VV |  | sondy | [14 empty] | VV | 2 | 1 | True | 0 | ROZPOCET
| VV |  | 1 |  | 1 | [12 empty] | VV | 2 | 2 | True | 0 | ROZPOCET
| VV |  | Součet |  | 1 | [12 empty] | VV | 2 | 4 | True | 1 | ROZPOCET
5 | K | 130001101 | Příplatek za ztížení vykopávky v blízkosti podzemního vedení | m3 | 10.2 |  | 0 | CS ÚRS 2019 01 |  | základní | 1.763 | 17.9826 | 0 | 0 | 0 | 0 | 4 | K | 2 |  |  |  | ROZPOCET | 0 | 0 | 0 | 0 | 0 | 1 | 0 | 4 | 1792075587
| VV |  | výkop, 10% z celkové kubatury, viz. příloha D.2.1., D.2.2. | [14 empty] | VV | 2 | 1 | True | 0 | ROZPOCET
| VV |  | 102*0,1 |  | 10.2 | [12 empty] | VV | 2 | 2 | True | 0 | ROZPOCET
| VV |  | Součet |  | 10.2 | [12 empty] | VV | 2 | 4 | True | 1 | ROZPOCET
6 | K | 132201101 | Hloubení rýh š do 600 mm v hornině tř. 3 objemu do 100 m3 | m3 | 1 |  | 0 | CS ÚRS 2019 01 |  | základní | 2.32 | 2.32 | 0 | 0 | 0 | 0 | 4 | K | 2 |  |  |  | ROZPOCET | 0 | 0 | 0 | 0 | 0 | 1 | 0 | 4 | -1673332194
| VV |  | sondy | [14 empty] | VV | 2 | 1 | True | 0 | ROZPOCET
| VV |  | 1 |  | 1 | [12 empty] | VV | 2 | 2 | True | 0 | ROZPOCET
| VV |  | Součet |  | 1 | [12 empty] | VV | 2 | 4 | True | 1 | ROZPOCET
7 | K | 132201201 | Hloubení rýh š do 2000 mm v hornině tř. 3 objemu do 100 m3 | m3 | 12.25 |  | 0 | CS ÚRS 2019 01 |  | základní | 1.43 | 17.5175 | 0 | 0 | 0 | 0 | 4 | K | 2 |  |  |  | ROZPOCET | 0 | 0 | 0 | 0 | 0 | 1 | 0 | 4 | 1302203537
| VV |  | kabelové žlaby, viz. příloha D.2.1., D.2.2. | [14 empty] | VV | 2 | 1 | True | 0 | ROZPOCET
| VV |  | (1*0,5*17)+(1,5*0,5*5) |  | 12.25 | [12 empty] | VV | 2 | 2 | True | 0 | ROZPOCET
| VV |  | Součet |  | 12.25 | [12 empty] | VV | 2 | 4 | True | 1 | ROZPOCET
8 | K | 132201209 | Příplatek za lepivost k hloubení rýh š do 2000 mm v hornině tř. 3 | m3 | 1.225 |  | 0 | CS ÚRS 2019 01 |  | základní | 0.1 | 0.1225 | 0 | 0 | 0 | 0 | 4 | K | 2 |  |  |  | ROZPOCET | 0 | 0 | 0 | 0 | 0 | 1 | 0 | 4 | 1415161428
| VV |  | kabelové žlaby,10% z celkové kubatury, viz. příloha D.2.1., D.2.2. | [14 empty] | VV | 2 | 1 | True | 0 | ROZPOCET
| VV |  | 12,25*0,1 |  | 1.225 | [12 empty] | VV | 2 | 2 | True | 0 | ROZPOCET
| VV |  | Součet |  | 1.225 | [12 empty] | VV | 2 | 4 | True | 1 | ROZPOCET
9 | K | 162601102 | Vodorovné přemístění do 5000 m výkopku/sypaniny z horniny tř. 1 až 4 | m3 | 102 |  | 0 | CS ÚRS 2019 01 |  | základní | 0.083 | 8.466 | 0 | 0 | 0 | 0 | 4 | K | 2 |  |  |  | ROZPOCET | 0 | 0 | 0 | 0 | 0 | 1 | 0 | 4 | -344445900
| VV |  | výkop, viz. příloha D.2.1., D.2.2. | [14 empty] | VV | 2 | 1 | True | 0 | ROZPOCET
| VV |  | 102 |  | 102 | [12 empty] | VV | 2 | 2 | True | 0 | ROZPOCET
| VV |  | Součet |  | 102 | [12 empty] | VV | 2 | 4 | True | 1 | ROZPOCET
10 | K | 162601102 | Vodorovné přemístění do 5000 m výkopku/sypaniny z horniny tř. 1 až 4 | m3 | 152 |  | 0 | CS ÚRS 2019 01 |  | základní | 0.083 | 12.616 | 0 | 0 | 0 | 0 | 4 | K | 2 |  |  |  | ROZPOCET | 0 | 0 | 0 | 0 | 0 | 1 | 0 | 4 | 1746503940
| VV |  | násyp, viz. příloha D.2.1., D.2.2. | [14 empty] | VV | 2 | 1 | True | 0 | ROZPOCET
| VV |  | 152 |  | 152 | [12 empty] | VV | 2 | 2 | True | 0 | ROZPOCET
| VV |  | Součet |  | 152 | [12 empty] | VV | 2 | 4 | True | 1 | ROZPOCET
11 | K | 162601102 | Vodorovné přemístění do 5000 m výkopku/sypaniny z horniny tř. 1 až 4 | m3 | 12.25 |  | 0 | CS ÚRS 2019 01 |  | základní | 0.083 | 1.0168 | 0 | 0 | 0 | 0 | 4 | K | 2 |  |  |  | ROZPOCET | 0 | 0 | 0 | 0 | 0 | 1 | 0 | 4 | -843560304
| VV |  | kabelové žlaby, viz. příloha D.2.1., D.2.2. | [14 empty] | VV | 2 | 1 | True | 0 | ROZPOCET
| VV |  | 12,25 |  | 12.25 | [12 empty] | VV | 2 | 2 | True | 0 | ROZPOCET
| VV |  | Součet |  | 12.25 | [12 empty] | VV | 2 | 4 | True | 1 | ROZPOCET
15 | K | 167101102 | Nakládání výkopku z hornin tř. 1 až 4 přes 100 m3 | m3 | 152 |  | 0 | CS ÚRS 2019 01 |  | základní | 0.097 | 14.744 | 0 | 0 | 0 | 0 | 4 | K | 2 |  |  |  | ROZPOCET | 0 | 0 | 0 | 0 | 0 | 1 | 0 | 4 | -346668282
| VV |  | násyp, viz. příloha D.2.1, D.2.2. | [14 empty] | VV | 2 | 1 | True | 0 | ROZPOCET
| VV |  | 152 |  | 152 | [12 empty] | VV | 2 | 2 | True | 0 | ROZPOCET
| VV |  | Součet |  | 152 | [12 empty] | VV | 2 | 4 | True | 1 | ROZPOCET
16 | K | 171101103 | Uložení sypaniny z hornin soudržných do násypů zhutněných do 100 % PS | m3 | 152 |  | 0 | CS ÚRS 2019 01 |  | základní | 0.054 | 8.208 | 0 | 0 | 0 | 0 | 4 | K | 2 |  |  |  | ROZPOCET | 0 | 0 | 0 | 0 | 0 | 1 | 0 | 4 | 445049137
| VV |  | násyp, viz. příloha D.2.1., D.2.8. | [14 empty] | VV | 2 | 1 | True | 0 | ROZPOCET
| VV |  | 152 |  | 152 | [12 empty] | VV | 2 | 2 | True | 0 | ROZPOCET
| VV |  | Součet |  | 152 | [12 empty] | VV | 2 | 4 | True | 1 | ROZPOCET
17 | M | 171103 | nákup vhodné zeminy do zhutněných násypů | m3 | 152 |  | 0 |  |  | základní | 0 | 0 | 0 | 0 | 0 | 0 | 8 | M | 2 |  |  |  | ROZPOCET | 0 | 0 | 0 | 0 | 0 | 1 | 0 | 4 | -1579642138
| VV |  | násyp, viz. příloha D.2.1., D.2.8. | [14 empty] | VV | 2 | 1 | True | 0 | ROZPOCET
| VV |  | 152 |  | 152 | [12 empty] | VV | 2 | 2 | True | 0 | ROZPOCET
| VV |  | Součet |  | 152 | [12 empty] | VV | 2 | 4 | True | 1 | ROZPOCET
18 | K | 171201201 | Uložení sypaniny na skládky | m3 | 102 |  | 0 | CS ÚRS 2019 01 |  | základní | 0.009 | 0.918 | 0 | 0 | 0 | 0 | 4 | K | 2 |  |  |  | ROZPOCET | 0 | 0 | 0 | 0 | 0 | 1 | 0 | 4 | 1205253236
| VV |  | výkop, viz. příloha D.2.1., D.2.2. | [14 empty] | VV | 2 | 1 | True | 0 | ROZPOCET
| VV |  | 102 |  | 102 | [12 empty] | VV | 2 | 2 | True | 0 | ROZPOCET
| VV |  | Součet |  | 102 | [12 empty] | VV | 2 | 4 | True | 1 | ROZPOCET
19 | K | 171201201 | Uložení sypaniny na skládky | m3 | 12.25 |  | 0 | CS ÚRS 2019 01 |  | základní | 0.009 | 0.11025 | 0 | 0 | 0 | 0 | 4 | K | 2 |  |  |  | ROZPOCET | 0 | 0 | 0 | 0 | 0 | 1 | 0 | 4 | -916116837
| VV |  | kabelové žlaby, viz. příloha D.2.1., D.2.2. | [14 empty] | VV | 2 | 1 | True | 0 | ROZPOCET
| VV |  | 12,25 |  | 12.25 | [12 empty] | VV | 2 | 2 | True | 0 | ROZPOCET
| VV |  | Součet |  | 12.25 | [12 empty] | VV | 2 | 4 | True | 1 | ROZPOCET
20 | K | 171201211 | Poplatek za uložení stavebního odpadu - zeminy a kameniva na skládce, BEZ POPLATKU, VIZ. PODMÍNKY ZADÁVACÍ DOKUMENTACE | t | 183.6 | 0 | 0 | CS ÚRS 2019 01 |  | základní | 0 | 0 | 0 | 0 | 0 | 0 | 4 | K | 2 |  |  |  | ROZPOCET | 0 | 0 | 0 | 0 | 0 | 1 | 0 | 4 | -1305404563
| VV |  | výkop, viz. příloha D.2.1., D.2.8. | [14 empty] | VV | 2 | 1 | True | 0 | ROZPOCET
| VV |  | 102*1,8 |  | 183.6 | [12 empty] | VV | 2 | 2 | True | 0 | ROZPOCET
| VV |  | Součet |  | 183.6 | [12 empty] | VV | 2 | 4 | True | 1 | ROZPOCET
21 | K | 171201211 | Poplatek za uložení stavebního odpadu - zeminy a kameniva na skládce, BEZ POPLATKU, VIZ. PODMÍNKY ZADÁVACÍ DOKUMENTACE | t | 22.05 | 0 | 0 | CS ÚRS 2019 01 |  | základní | 0 | 0 | 0 | 0 | 0 | 0 | 4 | K | 2 |  |  |  | ROZPOCET | 0 | 0 | 0 | 0 | 0 | 1 | 0 | 4 | 75436051
| VV |  | kabelové žlaby, viz. příloha D.2.1., D.2.2. | [14 empty] | VV | 2 | 1 | True | 0 | ROZPOCET
| VV |  | 12,25*1,8 |  | 22.05 | [12 empty] | VV | 2 | 2 | True | 0 | ROZPOCET
| VV |  | Součet |  | 22.05 | [12 empty] | VV | 2 | 4 | True | 1 | ROZPOCET
22 | K | 175151101 | Obsypání potrubí strojně sypaninou bez prohození, uloženou do 3 m | m3 | 11.79 |  | 0 | CS ÚRS 2019 01 |  | základní | 0.286 | 3.3719 | 0 | 0 | 0 | 0 | 4 | K | 2 |  |  |  | ROZPOCET | 0 | 0 | 0 | 0 | 0 | 1 | 0 | 4 | 1858901483
| VV |  | kabelové žlaby, viz. příloha D.2.1., D.2.2. | [14 empty] | VV | 2 | 1 | True | 0 | ROZPOCET
| VV |  | 12,25-(0,1*0,1*46) |  | 11.79 | [12 empty] | VV | 2 | 2 | True | 0 | ROZPOCET
| VV |  | Součet |  | 11.79 | [12 empty] | VV | 2 | 4 | True | 1 | ROZPOCET
23 | M | 58331200 | štěrkopísek netříděný zásypový | t | 23.58 |  | 0 | CS ÚRS 2019 01 |  | základní | 0 | 0 | 1 | 23.58 | 0 | 0 | 8 | M | 2 |  |  |  | ROZPOCET | 0 | 0 | 0 | 0 | 0 | 1 | 0 | 4 | -1208214848
| VV |  | kabelové žlaby, viz. příloha D.2.1., D.2.2. | [14 empty] | VV | 2 | 1 | True | 0 | ROZPOCET
| VV |  | 11,79*2 |  | 23.58 | [12 empty] | VV | 2 | 2 | True | 0 | ROZPOCET
| VV |  | Součet |  | 23.58 | [12 empty] | VV | 2 | 4 | True | 1 | ROZPOCET
| D | 5 | Komunikace pozemní |  |  |  | 0 |  |  |  |  | 85.3456 |  | 0 |  | 0 | 1 | D | 1 |  |  |  | ROZPOCET | [6 empty] | 0
24 | K | 564861111 | Podklad ze štěrkodrtě ŠD tl 200 mm | m2 | 482 |  | 0 | CS ÚRS 2019 01 |  | základní | 0.029 | 13.978 | 0 | 0 | 0 | 0 | 4 | K | 2 |  |  |  | ROZPOCET | 0 | 0 | 0 | 0 | 0 | 1 | 0 | 4 | -1694363670
| VV |  | in-line dráha. viz. příloha D.2.1., D.2.2., D.2.4. | [14 empty] | VV | 2 | 1 | True | 0 | ROZPOCET
| VV |  | 242+(391-151) |  | 482 | [12 empty] | VV | 2 | 2 | True | 0 | ROZPOCET
| VV |  | Součet |  | 482 | [12 empty] | VV | 2 | 4 | True | 1 | ROZPOCET
25 | K | 564871116 | Podklad ze štěrkodrtě ŠD fr. 0-63 v tl. 300 mm-bude zaměněn betonovým recyklátem fr. 0-63 v tl. 300 mm. Materiál bude poskytnut technickými službami města Holice . Viz. podmínky zadávací dokumentace. | m2 | 635.6 | 0 | 0 | CS ÚRS 2019 01 |  | základní | 0.041 | 26.0596 | 0 | 0 | 0 | 0 | 4 | K | 2 |  |  |  | ROZPOCET | 0 | 0 | 0 | 0 | 0 | 1 | 0 | 4 | 695202301
| VV |  | úprava podloží štěrkodrtí ŠD fr.0-63 v tl. 300 mm,viz. příloha D.2.1., D.2.4. | [14 empty] | VV | 2 | 1 | True | 0 | ROZPOCET
| VV |  | 482+(81*1)+(242*0,3) |  | 635.6 | [12 empty] | VV | 2 | 2 | True | 0 | ROZPOCET
| VV |  | Součet |  | 635.6 | [12 empty] | VV | 2 | 4 | True | 1 | ROZPOCET
26 | K | 564911511 | Podklad z R-materiálu tl 50 mm | m2 | 482 |  | 0 | CS ÚRS 2019 01 |  | základní | 0.021 | 10.122 | 0 | 0 | 0 | 0 | 4 | K | 2 |  |  |  | ROZPOCET | 0 | 0 | 0 | 0 | 0 | 1 | 0 | 4 | 748346028
| VV |  | in-line dráha. viz. příloha D.2.1., D.2.2., D.2.4. | [14 empty] | VV | 2 | 1 | True | 0 | ROZPOCET
| VV |  | 242+(391-151) |  | 482 | [12 empty] | VV | 2 | 2 | True | 0 | ROZPOCET
| VV |  | Součet |  | 482 | [12 empty] | VV | 2 | 4 | True | 1 | ROZPOCET
27 | K | 573211109 | Postřik živičný spojovací z asfaltu v množství 0,50 kg/m2 | m2 | 482 |  | 0 | CS ÚRS 2019 01 |  | základní | 0.002 | 0.964 | 0 | 0 | 0 | 0 | 4 | K | 2 |  |  |  | ROZPOCET | 0 | 0 | 0 | 0 | 0 | 1 | 0 | 4 | -2073674137
| VV |  | in-line dráha, viz. příloha D.2.1., D.2.2., D.2.4. | [14 empty] | VV | 2 | 1 | True | 0 | ROZPOCET
| VV |  | 242+(391-151) |  | 482 | [12 empty] | VV | 2 | 2 | True | 0 | ROZPOCET
| VV |  | Součet |  | 482 | [12 empty] | VV | 2 | 4 | True | 1 | ROZPOCET
28 | K | 577144111 | Asfaltový beton vrstva obrusná ACO 11 (ABS) tř. I tl 50 mm š do 3 m z nemodifikovaného asfaltu | m2 | 482 |  | 0 | CS ÚRS 2019 01 |  | základní | 0.071 | 34.222 | 0 | 0 | 0 | 0 | 4 | K | 2 |  |  |  | ROZPOCET | 0 | 0 | 0 | 0 | 0 | 1 | 0 | 4 | 130655914
| VV |  | in-line dráha, viz. příloha D.2.1., D.2.2., D.2.4. | [14 empty] | VV | 2 | 1 | True | 0 | ROZPOCET
| VV |  | 242+(391-151) |  | 482 | [12 empty] | VV | 2 | 2 | True | 0 | ROZPOCET
| VV |  | Součet |  | 482 | [12 empty] | VV | 2 | 4 | True | 1 | ROZPOCET
| D | 9 | Ostatní konstrukce a práce, bourání |  |  |  | 0 |  |  |  |  | 45.22 |  | 47.6134 |  | 0 | 1 | D | 1 |  |  |  | ROZPOCET | [6 empty] | 0
29 | K | 916331112 | Osazení zahradního obrubníku betonového do lože z betonu s boční opěrou | m | 323 |  | 0 | CS ÚRS 2019 01 |  | základní | 0.14 | 45.22 | 0.10095 | 32.6069 | 0 | 0 | 4 | K | 2 |  |  |  | ROZPOCET | 0 | 0 | 0 | 0 | 0 | 1 | 0 | 4 | 1511555596
| VV |  | osazený do betonového lože C20/25nXF3 s opěrou, viz. příloha D.2.1., D.2.2., D.2.4. | [14 empty] | VV | 2 | 1 | True | 0 | ROZPOCET
| VV |  | 80+81+82+80 |  | 323 | [12 empty] | VV | 2 | 2 | True | 0 | ROZPOCET
| VV |  | Součet |  | 323 | [12 empty] | VV | 2 | 4 | True | 1 | ROZPOCET
30 | M | 59217012 | obrubník betonový zahradní 500x80x250mm | m | 326.23 |  | 0 | CS ÚRS 2019 01 |  | základní | 0 | 0 | 0.046 | 15.0066 | 0 | 0 | 8 | M | 2 |  |  |  | ROZPOCET | 0 | 0 | 0 | 0 | 0 | 1 | 0 | 4 | -354699070
| VV |  | +ztratné,barva přírodní, viz., příloha D.2.1., D.2.2., D.2.4. | [14 empty] | VV | 2 | 1 | True | 0 | ROZPOCET
| VV |  | 323*1,01 |  | 326.23 | [12 empty] | VV | 2 | 2 | True | 0 | ROZPOCET
| VV |  | Součet |  | 326.23 | [12 empty] | VV | 2 | 4 | True | 1 | ROZPOCET
31 | K | 939 | kabelové žlaby z PVC 100/100 se zákrytem | m | 46 |  | 0 |  |  | základní | 0 | 0 | 0 | 0 | 0 | 0 | 4 | K | 2 |  |  |  | ROZPOCET | 0 | 0 | 0 | 0 | 0 | 1 | 0 | 4 | -107201852
| VV |  | montáž+dodávka kabelových žlabů, viz. příloha D.2.1., D.2.2. | [14 empty] | VV | 2 | 1 | True | 0 | ROZPOCET
| VV |  | (2*9)+(4*5)+(1*8) |  | 46 | [12 empty] | VV | 2 | 2 | True | 0 | ROZPOCET
| VV |  | Součet |  | 46 | [12 empty] | VV | 2 | 4 | True | 1 | ROZPOCET
| D | 998 | Přesun hmot |  |  |  | 0 |  |  |  |  | 5.0547 |  | 0 |  | 0 | 1 | D | 1 |  |  |  | ROZPOCET | [6 empty] | 0
32 | K | 998225111 | Přesun hmot pro pozemní komunikace s krytem z kamene, monolitickým betonovým nebo živičným | t | 71.193 |  | 0 | CS ÚRS 2019 01 |  | základní | 0.066 | 4.6987 | 0 | 0 | 0 | 0 | 4 | K | 2 |  |  |  | ROZPOCET | 0 | 0 | 0 | 0 | 0 | 1 | 0 | 4 | -1059906626
33 | K | 998225191 | Příplatek k přesunu hmot pro pozemní komunikace s krytem z kamene, živičným, betonovým do 1000 m | t | 71.193 |  | 0 | CS ÚRS 2019 01 |  | základní | 0.005 | 0.35596 | 0 | 0 | 0 | 0 | 4 | K | 2 |  |  |  | ROZPOCET | 0 | 0 | 0 | 0 | 0 | 1 | 0 | 4 | -1776737557

## d - Komunikace a parkovac...
{6c2d2691-658d-4848-91cb-aa096355ed8d}
2
| KRYCÍ LIST SOUPISU PRACÍ | [7 empty] | v --- níže se nacházejí doplnkové a pomocné údaje k sestavám --- v | [8 empty] | False
Stavba:
Revitalizace sportovního areálu v Holicích - Zpevněné plochy - 1. ČÁST
Objekt:
D - D.2. Zpevněné plochy - 1. ČÁST
Soupis:
d - IO 01 Obslužné komunikace, IO 04 Parkoviště
| KSO: |  |  |  |  | CC-CZ:
| Místo: |  | Holice |  |  | Datum: | 10. 6. 2019
| Zadavatel: |  |  |  |  | IČ:
DIČ:
| Zhotovitel: |  |  |  |  | IČ:
DIČ:
| Projektant: |  |  |  |  | IČ:
|  | VIAPROJEKT s.r.o. HK |  |  |  | DIČ:
| Zpracovatel: |  |  |  |  | IČ:
|  | B.Burešová |  |  |  | DIČ:
Poznámka:
| Cena bez DPH | [5 empty] | 0
|  |  | Základ daně |  |  | Sazba daně | Výše daně
| DPH | základní | 0 |  |  | 21% | 0
|  | snížená | 0 |  |  | 15% | 0
|  | zákl. přenesená | 0 |  |  | 21% | 0
|  | sníž. přenesená | 0 |  |  | 15% | 0
|  | nulová | 0 |  |  | 0% | 0
| Cena s DPH |  |  | v | CZK |  | 0
| Projektant |  |  | Zpracovatel
| Datum a podpis: |  | Razítko | Datum a podpis: |  |  | Razítko
| Objednavatel |  |  | Zhotovitel
| Datum a podpis: |  | Razítko | Datum a podpis: |  |  | Razítko
REKAPITULACE ČLENĚNÍ SOUPISU PRACÍ
Stavba:
Revitalizace sportovního areálu v Holicích - Zpevněné plochy - 1. ČÁST
Objekt:
D - D.2. Zpevněné plochy - 1.ČÁST
Soupis:
d - IO 01 Obslužné komunikace, IO 04 Parkoviště
Místo: |  |  | Holice |  |  | Datum: | 10. 6. 2019
Zadavatel: | [5 empty] | Projektant: | VIAPROJEKT s.r.o. HK
Zhotovitel: | [5 empty] | Zpracovatel: | B.Burešová
Kód dílu - Popis | [6 empty] | Cena celkem [CZK]
Náklady ze soupisu prací | [6 empty] | 0 | [11 empty] | -1
| HSV - Práce a dodávky HSV | [5 empty] | 0
| 1 - Zemní práce | [5 empty] | 0
| 5 - Komunikace pozemní | [5 empty] | 0
| 8 - Trubní vedení | [5 empty] | 0
| 9 - Ostatní konstrukce a práce, bourání | [5 empty] | 0
| 998 - Přesun hmot | [5 empty] | 0
SOUPIS PRACÍ
Stavba:
Revitalizace sportovního areálu v Holicích - Zpevněné plochy - 1. ČÁST
Objekt:
D - D.2. Zpevněné plochy - 1. ČÁST
Soupis:
d - IO 01 Obslužné komunikace, IO 04 Parkoviště
Místo: |  |  | Holice |  |  | Datum: | 10. 6. 2019
Zadavatel: | [5 empty] | Projektant: | VIAPROJEKT s.r.o. HK
Zhotovitel: | [5 empty] | Zpracovatel: | B.Burešová
PČ | Typ | Kód | Popis | MJ | Množství | J.cena [CZK] | Cena celkem [CZK] | Cenová soustava |  | DPH | J. Nh [h] | Nh celkem [h] | J. hmotnost [t] | Hmotnost celkem [t] | J. suť [t] | Suť Celkem [t]
Náklady soupisu celkem | [6 empty] | 0 |  |  |  |  | 2728.9507 |  | 328.0202 |  | 0.54576 |  | D | -1 | [10 empty] | 0
| D | HSV | Práce a dodávky HSV |  |  |  | 0 |  |  |  |  | 2728.9507 |  | 328.0202 |  | 0.54576 | 1 | D | 0 |  |  |  | ROZPOCET | [6 empty] | 0
| D | 1 | Zemní práce |  |  |  | 0 |  |  |  |  | 1661.1912 |  | 143.91 |  | 0 | 1 | D | 1 |  |  |  | ROZPOCET | [6 empty] | 0
1 | K | 122202203 | Odkopávky a prokopávky nezapažené pro silnice objemu do 5000 m3 v hornině tř. 3 | m3 | 3625 |  | 0 | CS ÚRS 2019 01 |  | základní | 0.12 | 435 | 0 | 0 | 0 | 0 | 4 | K | 2 |  |  |  | ROZPOCET | 0 | 0 | 0 | 0 | 0 | 1 | 0 | 4 | -1715454620
| VV |  | výkop, viz. příloha D.2.1., D.2.8. | [14 empty] | VV | 2 | 1 | True | 0 | ROZPOCET
| VV |  | 3625 |  | 3625 | [12 empty] | VV | 2 | 2 | True | 0 | ROZPOCET
| VV |  | Součet |  | 3625 | [12 empty] | VV | 2 | 4 | True | 1 | ROZPOCET
2 | K | 122202209 | Příplatek k odkopávkám a prokopávkám pro silnice v hornině tř. 3 za lepivost | m3 | 362.5 |  | 0 | CS ÚRS 2019 01 |  | základní | 0.083 | 30.0875 | 0 | 0 | 0 | 0 | 4 | K | 2 |  |  |  | ROZPOCET | 0 | 0 | 0 | 0 | 0 | 1 | 0 | 4 | 997672618
| VV |  | výkop. 10% z celkové kubatury, viz. příloha D.2.1, D.2.8. | [14 empty] | VV | 2 | 1 | True | 0 | ROZPOCET
| VV |  | 3625*0,1 |  | 362.5 | [12 empty] | VV | 2 | 2 | True | 0 | ROZPOCET
| VV |  | Součet |  | 362.5 | [12 empty] | VV | 2 | 4 | True | 1 | ROZPOCET
3 | K | 130001101 | Příplatek za ztížení vykopávky v blízkosti podzemního vedení | m3 | 362.5 |  | 0 | CS ÚRS 2019 01 |  | základní | 1.763 | 639.0875 | 0 | 0 | 0 | 0 | 4 | K | 2 |  |  |  | ROZPOCET | 0 | 0 | 0 | 0 | 0 | 1 | 0 | 4 | 714760038
| VV |  | výkop, 10% z celkového výkopu, viz. příloha D.2.1., D.2.8. | [14 empty] | VV | 2 | 1 | True | 0 | ROZPOCET
| VV |  | 3625*0,1 |  | 362.5 | [12 empty] | VV | 2 | 2 | True | 0 | ROZPOCET
| VV |  | Součet |  | 362.5 | [12 empty] | VV | 2 | 4 | True | 1 | ROZPOCET
4 | K | 130001101 | Příplatek za ztížení vykopávky v blízkosti podzemního vedení | m3 | 3 |  | 0 | CS ÚRS 2019 01 |  | základní | 1.763 | 5.289 | 0 | 0 | 0 | 0 | 4 | K | 2 |  |  |  | ROZPOCET | 0 | 0 | 0 | 0 | 0 | 1 | 0 | 4 | 1586473837
| VV |  | sondy | [14 empty] | VV | 2 | 1 | True | 0 | ROZPOCET
| VV |  | 3 |  | 3 | [12 empty] | VV | 2 | 2 | True | 0 | ROZPOCET
| VV |  | Součet |  | 3 | [12 empty] | VV | 2 | 4 | True | 1 | ROZPOCET
5 | K | 130001101 | Příplatek za ztížení vykopávky v blízkosti podzemního vedení | m3 | 7.622 |  | 0 | CS ÚRS 2019 01 |  | základní | 1.763 | 13.4376 | 0 | 0 | 0 | 0 | 4 | K | 2 |  |  |  | ROZPOCET | 0 | 0 | 0 | 0 | 0 | 1 | 0 | 4 | -1001839768
| VV |  | kabelové žlaby, 10% z celkové kubatury,viz. příloha D.2.1., D.2.2. | [14 empty] | VV | 2 | 1 | True | 0 | ROZPOCET
| VV |  | 76,22*0,1 |  | 7.622 | [12 empty] | VV | 2 | 2 | True | 0 | ROZPOCET
| VV |  | Součet |  | 7.622 | [12 empty] | VV | 2 | 4 | True | 1 | ROZPOCET
6 | K | 132201101 | Hloubení rýh š do 600 mm v hornině tř. 3 objemu do 100 m3 | m3 | 3 |  | 0 | CS ÚRS 2019 01 |  | základní | 2.32 | 6.96 | 0 | 0 | 0 | 0 | 4 | K | 2 |  |  |  | ROZPOCET | 0 | 0 | 0 | 0 | 0 | 1 | 0 | 4 | -1868444387
| VV |  | sondy | [14 empty] | VV | 2 | 1 | True | 0 | ROZPOCET
| VV |  | 3 |  | 3 | [12 empty] | VV | 2 | 2 | True | 0 | ROZPOCET
| VV |  | Součet |  | 3 | [12 empty] | VV | 2 | 4 | True | 1 | ROZPOCET
7 | K | 132201202 | Hloubení rýh š do 2000 mm v hornině tř. 3 objemu do 1000 m3 | m3 | 76.22 |  | 0 | CS ÚRS 2019 01 |  | základní | 0.825 | 62.8815 | 0 | 0 | 0 | 0 | 4 | K | 2 |  |  |  | ROZPOCET | 0 | 0 | 0 | 0 | 0 | 1 | 0 | 4 | 1640467877
| VV |  | kabelové žlaby, viz. příloha D.2.1, D.2.2. | [14 empty] | VV | 2 | 1 | True | 0 | ROZPOCET
| VV |  | (1*0,2*365,5)+(1,2*0,2*13) |  | 76.22 | [12 empty] | VV | 2 | 2 | True | 0 | ROZPOCET
| VV |  | Součet |  | 76.22 | [12 empty] | VV | 2 | 4 | True | 1 | ROZPOCET
8 | K | 132201209 | Příplatek za lepivost k hloubení rýh š do 2000 mm v hornině tř. 3 | m3 | 7.622 |  | 0 | CS ÚRS 2019 01 |  | základní | 0.1 | 0.7622 | 0 | 0 | 0 | 0 | 4 | K | 2 |  |  |  | ROZPOCET | 0 | 0 | 0 | 0 | 0 | 1 | 0 | 4 | 1977058975
| VV |  | kabelové žlaby ,10% z celkové kubatury, viz. příloha D.2.1, D.2.2. | [14 empty] | VV | 2 | 1 | True | 0 | ROZPOCET
| VV |  | 76,22*0,1 |  | 7.622 | [12 empty] | VV | 2 | 2 | True | 0 | ROZPOCET
| VV |  | Součet |  | 7.622 | [12 empty] | VV | 2 | 4 | True | 1 | ROZPOCET
9 | K | 162601102 | Vodorovné přemístění do 5000 m výkopku/sypaniny z horniny tř. 1 až 4 | m3 | 3625 |  | 0 | CS ÚRS 2019 01 |  | základní | 0.083 | 300.875 | 0 | 0 | 0 | 0 | 4 | K | 2 |  |  |  | ROZPOCET | 0 | 0 | 0 | 0 | 0 | 1 | 0 | 4 | -218889045
| VV |  | výkop. viz. příloha D.2.1., D.2.8. | [14 empty] | VV | 2 | 1 | True | 0 | ROZPOCET
| VV |  | 3625 |  | 3625 | [12 empty] | VV | 2 | 2 | True | 0 | ROZPOCET
| VV |  | Součet |  | 3625 | [12 empty] | VV | 2 | 4 | True | 1 | ROZPOCET
10 | K | 162601102 | Vodorovné přemístění do 5000 m výkopku/sypaniny z horniny tř. 1 až 4 | m3 | 77 |  | 0 | CS ÚRS 2019 01 |  | základní | 0.083 | 6.391 | 0 | 0 | 0 | 0 | 4 | K | 2 |  |  |  | ROZPOCET | 0 | 0 | 0 | 0 | 0 | 1 | 0 | 4 | 518186673
| VV |  | násyp, viz. příloha D.2.1., D.2.8. | [14 empty] | VV | 2 | 1 | True | 0 | ROZPOCET
| VV |  | 77 |  | 77 | [12 empty] | VV | 2 | 2 | True | 0 | ROZPOCET
| VV |  | Součet |  | 77 | [12 empty] | VV | 2 | 4 | True | 1 | ROZPOCET
11 | K | 162601102 | Vodorovné přemístění do 5000 m výkopku/sypaniny z horniny tř. 1 až 4 | m3 | 0.162 |  | 0 | CS ÚRS 2019 01 |  | základní | 0.083 | 0.013446 | 0 | 0 | 0 | 0 | 4 | K | 2 |  |  |  | ROZPOCET | 0 | 0 | 0 | 0 | 0 | 1 | 0 | 4 | -1069239330
| VV |  | SDZ návrh, viz. příloha D.2.1, D.2.2 | [14 empty] | VV | 2 | 1 | True | 0 | ROZPOCET
| VV |  | 0,3*0,3*0,6*3 |  | 0.162 | [12 empty] | VV | 2 | 2 | True | 0 | ROZPOCET
| VV |  | Součet |  | 0.162 | [12 empty] | VV | 2 | 4 | True | 1 | ROZPOCET
12 | K | 162601102 | Vodorovné přemístění do 5000 m výkopku/sypaniny z horniny tř. 1 až 4 | m3 | 76.22 |  | 0 | CS ÚRS 2019 01 |  | základní | 0.083 | 6.3263 | 0 | 0 | 0 | 0 | 4 | K | 2 |  |  |  | ROZPOCET | 0 | 0 | 0 | 0 | 0 | 1 | 0 | 4 | -576537764
| VV |  | kabelové žlaby, viz. příloha D.2.1., D.2.2. | [14 empty] | VV | 2 | 1 | True | 0 | ROZPOCET
| VV |  | 76,22 |  | 76.22 | [12 empty] | VV | 2 | 2 | True | 0 | ROZPOCET
| VV |  | Součet |  | 76.22 | [12 empty] | VV | 2 | 4 | True | 1 | ROZPOCET
17 | K | 167101101 | Nakládání výkopku z hornin tř. 1 až 4 do 100 m3 | m3 | 77 |  | 0 | CS ÚRS 2019 01 |  | základní | 0.652 | 50.204 | 0 | 0 | 0 | 0 | 4 | K | 2 |  |  |  | ROZPOCET | 0 | 0 | 0 | 0 | 0 | 1 | 0 | 4 | 194119602
| VV |  | násyp. viz. příloha D.2.1., D.2.8. | [14 empty] | VV | 2 | 1 | True | 0 | ROZPOCET
| VV |  | 77 |  | 77 | [12 empty] | VV | 2 | 2 | True | 0 | ROZPOCET
| VV |  | Součet |  | 77 | [12 empty] | VV | 2 | 4 | True | 1 | ROZPOCET
18 | K | 167101101 | Nakládání výkopku z hornin tř. 1 až 4 do 100 m3 | m3 | 0.162 |  | 0 | CS ÚRS 2019 01 |  | základní | 0.652 | 0.10562 | 0 | 0 | 0 | 0 | 4 | K | 2 |  |  |  | ROZPOCET | 0 | 0 | 0 | 0 | 0 | 1 | 0 | 4 | 448029128
| VV |  | SDZ návrh, viz. příloha D.2.1., D.2.2. | [14 empty] | VV | 2 | 1 | True | 0 | ROZPOCET
| VV |  | 0,3*0,3*0,6*3 |  | 0.162 | [12 empty] | VV | 2 | 2 | True | 0 | ROZPOCET
| VV |  | Součet |  | 0.162 | [12 empty] | VV | 2 | 4 | True | 1 | ROZPOCET
19 | K | 171101103 | Uložení sypaniny z hornin soudržných do násypů zhutněných do 100 % PS | m3 | 77 |  | 0 | CS ÚRS 2019 01 |  | základní | 0.054 | 4.158 | 0 | 0 | 0 | 0 | 4 | K | 2 |  |  |  | ROZPOCET | 0 | 0 | 0 | 0 | 0 | 1 | 0 | 4 | -2091961465
| VV |  | násyp, viz. příloha D.2.1., D.2.8. | [14 empty] | VV | 2 | 1 | True | 0 | ROZPOCET
| VV |  | 77 |  | 77 | [12 empty] | VV | 2 | 2 | True | 0 | ROZPOCET
| VV |  | Součet |  | 77 | [12 empty] | VV | 2 | 4 | True | 1 | ROZPOCET
20 | M | 171102 | nákup vhodné zeminy do zhutněných násyů | m3 | 77 |  | 0 |  |  | základní | 0 | 0 | 0 | 0 | 0 | 0 | 8 | M | 2 |  |  |  | ROZPOCET | 0 | 0 | 0 | 0 | 0 | 1 | 0 | 4 | -1971860256
| VV |  | násyp. viz. příloha D.2.1., D.2.8 | [14 empty] | VV | 2 | 1 | True | 0 | ROZPOCET
| VV |  | 77 |  | 77 | [12 empty] | VV | 2 | 2 | True | 0 | ROZPOCET
| VV |  | Součet |  | 77 | [12 empty] | VV | 2 | 4 | True | 1 | ROZPOCET
21 | K | 171201201 | Uložení sypaniny na skládky | m3 | 3625 |  | 0 | CS ÚRS 2019 01 |  | základní | 0.009 | 32.625 | 0 | 0 | 0 | 0 | 4 | K | 2 |  |  |  | ROZPOCET | 0 | 0 | 0 | 0 | 0 | 1 | 0 | 4 | -1662706827
| VV |  | výkop, viz. příloha D.2..1, D.2.8. | [14 empty] | VV | 2 | 1 | True | 0 | ROZPOCET
| VV |  | 3625 |  | 3625 | [12 empty] | VV | 2 | 2 | True | 0 | ROZPOCET
| VV |  | Součet |  | 3625 | [12 empty] | VV | 2 | 4 | True | 1 | ROZPOCET
22 | K | 171201201 | Uložení sypaniny na skládky | m3 | 0.162 |  | 0 | CS ÚRS 2019 01 |  | základní | 0.009 | 0.001458 | 0 | 0 | 0 | 0 | 4 | K | 2 |  |  |  | ROZPOCET | 0 | 0 | 0 | 0 | 0 | 1 | 0 | 4 | -962328053
| VV |  | SDZ návrh, viz. příloha D.2.1., D.2.2. | [14 empty] | VV | 2 | 1 | True | 0 | ROZPOCET
| VV |  | 0,3*0,3*0,6*3 |  | 0.162 | [12 empty] | VV | 2 | 2 | True | 0 | ROZPOCET
| VV |  | Součet |  | 0.162 | [12 empty] | VV | 2 | 4 | True | 1 | ROZPOCET
23 | K | 171201201 | Uložení sypaniny na skládky | m3 | 76.22 |  | 0 | CS ÚRS 2019 01 |  | základní | 0.009 | 0.68598 | 0 | 0 | 0 | 0 | 4 | K | 2 |  |  |  | ROZPOCET | 0 | 0 | 0 | 0 | 0 | 1 | 0 | 4 | 1081212354
| VV |  | kabelové žlaby, viz. příloha D.2.1., D.2.2. | [14 empty] | VV | 2 | 1 | True | 0 | ROZPOCET
| VV |  | 76,22 |  | 76.22 | [12 empty] | VV | 2 | 2 | True | 0 | ROZPOCET
| VV |  | Součet |  | 76.22 | [12 empty] | VV | 2 | 4 | True | 1 | ROZPOCET
24 | K | 171201211 | Poplatek za uložení stavebního odpadu - zeminy a kameniva na skládce, BEZ POPLATKU, VIZ. PODMÍNKY ZADÁVACÍ DOKUMENTACE | t | 6525 | 0 | 0 | CS ÚRS 2019 01 |  | základní | 0 | 0 | 0 | 0 | 0 | 0 | 4 | K | 2 |  |  |  | ROZPOCET | 0 | 0 | 0 | 0 | 0 | 1 | 0 | 4 | 915387128
| VV |  | výkop, viz. příloha D.2.1., D.2.8. | [14 empty] | VV | 2 | 1 | True | 0 | ROZPOCET
| VV |  | 3625*1,8 |  | 6525 | [12 empty] | VV | 2 | 2 | True | 0 | ROZPOCET
| VV |  | Součet |  | 6525 | [12 empty] | VV | 2 | 4 | True | 1 | ROZPOCET
25 | K | 171201211 | Poplatek za uložení stavebního odpadu - zeminy a kameniva na skládce, BEZ POPLATKU, VIZ. PODMÍNKY ZADÁVACÍ DOKUMENTACE | t | 0.292 | 0 | 0 | CS ÚRS 2019 01 |  | základní | 0 | 0 | 0 | 0 | 0 | 0 | 4 | K | 2 |  |  |  | ROZPOCET | 0 | 0 | 0 | 0 | 0 | 1 | 0 | 4 | 266344801
| VV |  | SDZ návrh, viz. příloha D.2.1., D.2.2. | [14 empty] | VV | 2 | 1 | True | 0 | ROZPOCET
| VV |  | 0,162*1,8 |  | 0.292 | [12 empty] | VV | 2 | 2 | True | 0 | ROZPOCET
| VV |  | Součet |  | 0.292 | [12 empty] | VV | 2 | 4 | True | 1 | ROZPOCET
26 | K | 171201211 | Poplatek za uložení stavebního odpadu - zeminy a kameniva na skládce, BEZ POPLATKU, VIZ. PODMÍNKY ZADÁVACÍ DOKUMENTACE | t | 137.196 | 0 | 0 | CS ÚRS 2019 01 |  | základní | 0 | 0 | 0 | 0 | 0 | 0 | 4 | K | 2 |  |  |  | ROZPOCET | 0 | 0 | 0 | 0 | 0 | 1 | 0 | 4 | 231349384
| VV |  | kabelové žlaby, viz. příloha D.2.1., D.2.2. | [14 empty] | VV | 2 | 1 | True | 0 | ROZPOCET
| VV |  | 76,22*1,8 |  | 137.196 | [12 empty] | VV | 2 | 2 | True | 0 | ROZPOCET
| VV |  | Součet |  | 137.196 | [12 empty] | VV | 2 | 4 | True | 1 | ROZPOCET
27 | K | 175151101 | Obsypání potrubí strojně sypaninou bez prohození, uloženou do 3 m | m3 | 71.955 |  | 0 | CS ÚRS 2019 01 |  | základní | 0.286 | 20.5791 | 0 | 0 | 0 | 0 | 4 | K | 2 |  |  |  | ROZPOCET | 0 | 0 | 0 | 0 | 0 | 1 | 0 | 4 | -1015972229
| VV |  | kabelové žlaby, viz. příloha D.2.1., D.2.2. | [14 empty] | VV | 2 | 1 | True | 0 | ROZPOCET
| VV |  | 76,22-(0,1*0,1*426,5) |  | 71.955 | [12 empty] | VV | 2 | 2 | True | 0 | ROZPOCET
| VV |  | Součet |  | 71.955 | [12 empty] | VV | 2 | 4 | True | 1 | ROZPOCET
28 | M | 58331200 | štěrkopísek netříděný zásypový | t | 143.91 |  | 0 | CS ÚRS 2019 01 |  | základní | 0 | 0 | 1 | 143.91 | 0 | 0 | 8 | M | 2 |  |  |  | ROZPOCET | 0 | 0 | 0 | 0 | 0 | 1 | 0 | 4 | 508790627
| VV |  | kabelové žlaby, viz. příloha D.2.1., D.2.2. | [14 empty] | VV | 2 | 1 | True | 0 | ROZPOCET
| VV |  | 71,955*2 |  | 143.91 | [12 empty] | VV | 2 | 2 | True | 0 | ROZPOCET
| VV |  | Součet |  | 143.91 | [12 empty] | VV | 2 | 4 | True | 1 | ROZPOCET
29 | K | 181951101 | Úprava pláně v hornině tř. 1 až 4 bez zhutnění | m2 | 3517 |  | 0 | CS ÚRS 2019 01 |  | základní | 0.013 | 45.721 | 0 | 0 | 0 | 0 | 4 | K | 2 |  |  |  | ROZPOCET | 0 | 0 | 0 | 0 | 0 | 1 | 0 | 4 | -1515597689
| VV |  | zpevněné plochy | [14 empty] | VV | 2 | 1 | True | 0 | ROZPOCET
| VV |  | 3517 |  | 3517 | [12 empty] | VV | 2 | 2 | True | 0 | ROZPOCET
| VV |  | Součet |  | 3517 | [12 empty] | VV | 2 | 4 | True | 1 | ROZPOCET
| D | 5 | Komunikace pozemní |  |  |  | 0 |  |  |  |  | 511.5248 |  | 0 |  | 0 | 1 | D | 1 |  |  |  | ROZPOCET | [6 empty] | 0
30 | K | 564851111 | Podklad ze štěrkodrtě ŠD tl 150 mm | m2 | 3517 |  | 0 | CS ÚRS 2019 01 |  | základní | 0.026 | 91.442 | 0 | 0 | 0 | 0 | 4 | K | 2 |  |  |  | ROZPOCET | 0 | 0 | 0 | 0 | 0 | 1 | 0 | 4 | 565394500
| VV |  | komunikace+parkovací stání , viz. příloha D.2.1., D.2.2., D.2.4. | [14 empty] | VV | 2 | 1 | True | 0 | ROZPOCET
| VV |  | 3204+(0,5*626) |  | 3517 | [12 empty] | VV | 2 | 2 | True | 0 | ROZPOCET
| VV |  | Součet |  | 3517 | [12 empty] | VV | 2 | 4 | True | 1 | ROZPOCET
31 | K | 564871111 | Podklad ze štěrkodrtě ŠD tl 250 mm | m2 | 7034 |  | 0 | CS ÚRS 2019 01 |  | základní | 0.031 | 218.054 | 0 | 0 | 0 | 0 | 4 | K | 2 |  |  |  | ROZPOCET | 0 | 0 | 0 | 0 | 0 | 1 | 0 | 4 | 2041608504
| VV |  | úprava podloží štěrkodtrí ŠD fr. 0-63 v tl. 500 mm, viz. příloha D.2.1., D.2.4. | [14 empty] | VV | 2 | 1 | True | 0 | ROZPOCET
| VV |  | 3517*2 |  | 7034 | [12 empty] | VV | 2 | 2 | True | 0 | ROZPOCET
| VV |  | Součet |  | 7034 | [12 empty] | VV | 2 | 4 | True | 1 | ROZPOCET
32 | K | 565135121 | Asfaltový beton vrstva podkladní ACP 16 (obalované kamenivo OKS) tl 50 mm š přes 3 m | m2 | 3204 |  | 0 | CS ÚRS 2019 01 |  | základní | 0.017 | 54.468 | 0 | 0 | 0 | 0 | 4 | K | 2 |  |  |  | ROZPOCET | 0 | 0 | 0 | 0 | 0 | 1 | 0 | 4 | 1290626923
| VV |  | komunikace+parkovací stání, viz. příloha D.2.1., D.2.2., D.2.4. | [14 empty] | VV | 2 | 1 | True | 0 | ROZPOCET
| VV |  | 3204 |  | 3204 | [12 empty] | VV | 2 | 2 | True | 0 | ROZPOCET
| VV |  | Součet |  | 3204 | [12 empty] | VV | 2 | 4 | True | 1 | ROZPOCET
33 | K | 567122111 | Podklad ze směsi stmelené cementem SC C 8/10 (KSC I) tl 120 mm | m2 | 3204 |  | 0 | CS ÚRS 2019 01 |  | základní | 0.027 | 86.508 | 0 | 0 | 0 | 0 | 4 | K | 2 |  |  |  | ROZPOCET | 0 | 0 | 0 | 0 | 0 | 1 | 0 | 4 | 1315179583
| VV |  | komunikace+parkovací stání, viz. příloha D.2.1., D.2.2., D.2.4. | [14 empty] | VV | 2 | 1 | True | 0 | ROZPOCET
| VV |  | 925+104,5+113+278+721+270+87,5+119+493+93 |  | 3204 | [12 empty] | VV | 2 | 2 | True | 0 | ROZPOCET
| VV |  | Součet |  | 3204 | [12 empty] | VV | 2 | 4 | True | 1 | ROZPOCET
34 | K | 573111112 | Postřik živičný infiltrační s posypem z asfaltu množství 1 kg/m2 | m2 | 3204 |  | 0 | CS ÚRS 2019 01 |  | základní | 0.004 | 12.816 | 0 | 0 | 0 | 0 | 4 | K | 2 |  |  |  | ROZPOCET | 0 | 0 | 0 | 0 | 0 | 1 | 0 | 4 | -1325720256
| VV |  | komunikace+parkovací stání, viz. příloha D.2.1., D.2.2., D.2.4. | [14 empty] | VV | 2 | 1 | True | 0 | ROZPOCET
| VV |  | 3204 |  | 3204 | [12 empty] | VV | 2 | 2 | True | 0 | ROZPOCET
| VV |  | Součet |  | 3204 | [12 empty] | VV | 2 | 4 | True | 1 | ROZPOCET
35 | K | 573211109 | Postřik živičný spojovací z asfaltu v množství 0,50 kg/m2 | m2 | 3204 |  | 0 | CS ÚRS 2019 01 |  | základní | 0.002 | 6.408 | 0 | 0 | 0 | 0 | 4 | K | 2 |  |  |  | ROZPOCET | 0 | 0 | 0 | 0 | 0 | 1 | 0 | 4 | 763376363
| VV |  | komunikace+parkovací stání, viz. příloha D2.1., D.2.2., D.2.4. | [14 empty] | VV | 2 | 1 | True | 0 | ROZPOCET
| VV |  | 3204 |  | 3204 | [12 empty] | VV | 2 | 2 | True | 0 | ROZPOCET
| VV |  | Součet |  | 3204 | [12 empty] | VV | 2 | 4 | True | 1 | ROZPOCET
36 | K | 573211109 | Postřik živičný spojovací z asfaltu v množství 0,50 kg/m2 | m2 | 2.6 |  | 0 | CS ÚRS 2019 01 |  | základní | 0.002 | 0.0052 | 0 | 0 | 0 | 0 | 4 | K | 2 |  |  |  | ROZPOCET | 0 | 0 | 0 | 0 | 0 | 1 | 0 | 4 | -1986427813
| VV |  | živičný koberec+parkovací stání, viz. příloha D.2.1., | [14 empty] | VV | 2 | 1 | True | 0 | ROZPOCET
| VV |  | 2,6 |  | 2.6 | [12 empty] | VV | 2 | 2 | True | 0 | ROZPOCET
| VV |  | Součet |  | 2.6 | [12 empty] | VV | 2 | 4 | True | 1 | ROZPOCET
37 | K | 577134111 | Asfaltový beton vrstva obrusná ACO 11 (ABS) tř. I tl 40 mm š do 3 m z nemodifikovaného asfaltu | m2 | 2.6 |  | 0 | CS ÚRS 2019 01 |  | základní | 0.066 | 0.1716 | 0 | 0 | 0 | 0 | 4 | K | 2 |  |  |  | ROZPOCET | 0 | 0 | 0 | 0 | 0 | 1 | 0 | 4 | 288743385
| VV |  | živičný koberec, viz. příloha D.2.1. | [14 empty] | VV | 2 | 1 | True | 0 | ROZPOCET
| VV |  | 2,6 |  | 2.6 | [12 empty] | VV | 2 | 2 | True | 0 | ROZPOCET
| VV |  | Součet |  | 2.6 | [12 empty] | VV | 2 | 4 | True | 1 | ROZPOCET
38 | K | 577134121 | Asfaltový beton vrstva obrusná ACO 11 (ABS) tř. I tl 40 mm š přes 3 m z nemodifikovaného asfaltu | m2 | 3204 |  | 0 | CS ÚRS 2019 01 |  | základní | 0.013 | 41.652 | 0 | 0 | 0 | 0 | 4 | K | 2 |  |  |  | ROZPOCET | 0 | 0 | 0 | 0 | 0 | 1 | 0 | 4 | -1994466874
| VV |  | komunikace+parkovací stání, viz. příloha D.2.1., D.2.2, D.2.4. | [14 empty] | VV | 2 | 1 | True | 0 | ROZPOCET
| VV |  | 3204 |  | 3204 | [12 empty] | VV | 2 | 2 | True | 0 | ROZPOCET
| VV |  | Součet |  | 3204 | [12 empty] | VV | 2 | 4 | True | 1 | ROZPOCET
| D | 8 | Trubní vedení |  |  |  | 0 |  |  |  |  | 68.816 |  | 7.5888 |  | 0 | 1 | D | 1 |  |  |  | ROZPOCET | [6 empty] | 0
39 | K | 899231111 | Výšková úprava uličního vstupu nebo vpusti do 200 mm zvýšením mříže | kus | 5 |  | 0 | CS ÚRS 2019 01 |  | základní | 3.839 | 19.195 | 0.42368 | 2.1184 | 0 | 0 | 4 | K | 2 |  |  |  | ROZPOCET | 0 | 0 | 0 | 0 | 0 | 1 | 0 | 4 | -903647102
40 | K | 899331111 | Výšková úprava uličního vstupu nebo vpusti do 200 mm zvýšením poklopu | kus | 13 |  | 0 | CS ÚRS 2019 01 |  | základní | 3.817 | 49.621 | 0.4208 | 5.4704 | 0 | 0 | 4 | K | 2 |  |  |  | ROZPOCET | 0 | 0 | 0 | 0 | 0 | 1 | 0 | 4 | -295227505
| D | 9 | Ostatní konstrukce a práce, bourání |  |  |  | 0 |  |  |  |  | 464.2569 |  | 176.5214 |  | 0.54576 | 1 | D | 1 |  |  |  | ROZPOCET | [6 empty] | 0
42 | K | 914111111 | Montáž svislé dopravní značky do velikosti 1 m2 objímkami na sloupek nebo konzolu | kus | 4 |  | 0 | CS ÚRS 2019 01 |  | základní | 0.2 | 0.8 | 0.0007 | 0.0028 | 0 | 0 | 4 | K | 2 |  |  |  | ROZPOCET | 0 | 0 | 0 | 0 | 0 | 1 | 0 | 4 | -1336687389
| VV |  | SDZ návrh, viz. příloha D.2.1., D.2.2. | [14 empty] | VV | 2 | 1 | True | 0 | ROZPOCET
| VV |  | 1+2+1 |  | 4 | [12 empty] | VV | 2 | 2 | True | 0 | ROZPOCET
| VV |  | Součet |  | 4 | [12 empty] | VV | 2 | 4 | True | 1 | ROZPOCET
43 | M | 40445517 | značka dopravní svislá retroreflexní fólie tř 1 FeZn-Al rám D 700mm | kus | 1 |  | 0 | CS ÚRS 2019 01 |  | základní | 0 | 0 | 0.0025 | 0.0025 | 0 | 0 | 8 | M | 2 |  |  |  | ROZPOCET | 0 | 0 | 0 | 0 | 0 | 1 | 0 | 4 | -1648167016
| VV |  | SDZ návrh-dopravní značka B1, viz. příloha D.2.1, D.2.2 | [14 empty] | VV | 2 | 1 | True | 0 | ROZPOCET
| VV |  | 1 |  | 1 | [12 empty] | VV | 2 | 2 | True | 0 | ROZPOCET
| VV |  | Součet |  | 1 | [12 empty] | VV | 2 | 4 | True | 1 | ROZPOCET
44 | M | 40445535 | značka dopravní svislá retroreflexní fólie tř 1 FeZn-Al rám 500x700mm | kus | 2 |  | 0 | CS ÚRS 2019 01 |  | základní | 0 | 0 | 0.0035 | 0.007 | 0 | 0 | 8 | M | 2 |  |  |  | ROZPOCET | 0 | 0 | 0 | 0 | 0 | 1 | 0 | 4 | -1559348477
| VV |  | SDZ návrh-dopravní značky IP12+symbol O1, viz. příloha D.2.1., D.2.2. | [14 empty] | VV | 2 | 1 | True | 0 | ROZPOCET
| VV |  | 2 |  | 2 | [12 empty] | VV | 2 | 2 | True | 0 | ROZPOCET
| VV |  | Součet |  | 2 | [12 empty] | VV | 2 | 4 | True | 1 | ROZPOCET
45 | M | 40445539 | značka dopravní svislá retroreflexní fólie tř 1 FeZn-Al rám 500x150mm | kus | 1 |  | 0 | CS ÚRS 2019 01 |  | základní | 0 | 0 | 0.0007 | 0.0007 | 0 | 0 | 8 | M | 2 |  |  |  | ROZPOCET | 0 | 0 | 0 | 0 | 0 | 1 | 0 | 4 | 1855799075
| VV |  | SDZ návrh-dopravní značka E8e, viz. příloha D.2.1, D.2.2. | [14 empty] | VV | 2 | 1 | True | 0 | ROZPOCET
| VV |  | 1 |  | 1 | [12 empty] | VV | 2 | 2 | True | 0 | ROZPOCET
| VV |  | Součet |  | 1 | [12 empty] | VV | 2 | 4 | True | 1 | ROZPOCET
46 | K | 914511111 | Montáž sloupku dopravních značek délky do 3,5 m s betonovým základem | kus | 3 |  | 0 | CS ÚRS 2019 01 |  | základní | 0.416 | 1.248 | 0.10941 | 0.32823 | 0 | 0 | 4 | K | 2 |  |  |  | ROZPOCET | 0 | 0 | 0 | 0 | 0 | 1 | 0 | 4 | -2115003810
| VV |  | SDZ návrh, viz. příloha D.2.1., D.2.2. | [14 empty] | VV | 2 | 1 | True | 0 | ROZPOCET
| VV |  | 3 |  | 3 | [12 empty] | VV | 2 | 2 | True | 0 | ROZPOCET
| VV |  | Součet |  | 3 | [12 empty] | VV | 2 | 4 | True | 1 | ROZPOCET
47 | M | 40445225 | sloupek pro dopravní značku Zn D 60mm v 3,5m | kus | 3 |  | 0 | CS ÚRS 2019 01 |  | základní | 0 | 0 | 0.0061 | 0.0183 | 0 | 0 | 8 | M | 2 |  |  |  | ROZPOCET | 0 | 0 | 0 | 0 | 0 | 1 | 0 | 4 | -41079509
| VV |  | SDZ návrh, viz. příloha D.2.1., D.2.2. | [14 empty] | VV | 2 | 1 | True | 0 | ROZPOCET
| VV |  | 3 |  | 3 | [12 empty] | VV | 2 | 2 | True | 0 | ROZPOCET
| VV |  | Součet |  | 3 | [12 empty] | VV | 2 | 4 | True | 1 | ROZPOCET
48 | M | 40445253 | víčko plastové na sloupek D 60mm | kus | 3 |  | 0 | CS ÚRS 2019 01 |  | základní | 0 | 0 | 0.0001 | 0.0003 | 0 | 0 | 8 | M | 2 |  |  |  | ROZPOCET | 0 | 0 | 0 | 0 | 0 | 1 | 0 | 4 | -664521674
| VV |  | SDZ návrh, viz. příloha D.2.1., D.2.2. | [14 empty] | VV | 2 | 1 | True | 0 | ROZPOCET
| VV |  | 3 |  | 3 | [12 empty] | VV | 2 | 2 | True | 0 | ROZPOCET
| VV |  | Součet |  | 3 | [12 empty] | VV | 2 | 4 | True | 1 | ROZPOCET
49 | M | 40445256 | svorka upínací na sloupek dopravní značky D 60mm | kus | 8 |  | 0 | CS ÚRS 2019 01 |  | základní | 0 | 0 | 0.00035 | 0.0028 | 0 | 0 | 8 | M | 2 |  |  |  | ROZPOCET | 0 | 0 | 0 | 0 | 0 | 1 | 0 | 4 | 623630820
| VV |  | SDZ návrh, viz. příloha D.2.1., D.2.2. | [14 empty] | VV | 2 | 1 | True | 0 | ROZPOCET
| VV |  | 4*2 |  | 8 | [12 empty] | VV | 2 | 2 | True | 0 | ROZPOCET
| VV |  | Součet |  | 8 | [12 empty] | VV | 2 | 4 | True | 1 | ROZPOCET
50 | K | 915111111 | Vodorovné dopravní značení dělící čáry souvislé š 125 mm základní bílá barva | m | 237.5 |  | 0 | CS ÚRS 2019 01 |  | základní | 0.003 | 0.7125 | 8e-05 | 0.019 | 0 | 0 | 4 | K | 2 |  |  |  | ROZPOCET | 0 | 0 | 0 | 0 | 0 | 1 | 0 | 4 | 1462979012
| VV |  | VDZ návrh,V10b, viz. příloha D.2.1., D.2.2. | [14 empty] | VV | 2 | 1 | True | 0 | ROZPOCET
| VV |  | (7*5)+(20*5)+(8*4,5)+(7*4,5)+(7*5) |  | 237.5 | [12 empty] | VV | 2 | 2 | True | 0 | ROZPOCET
| VV |  | Součet |  | 237.5 | [12 empty] | VV | 2 | 4 | True | 1 | ROZPOCET
51 | K | 915131111 | Vodorovné dopravní značení přechody pro chodce, šipky, symboly základní bílá barva | m2 | 7.5 |  | 0 | CS ÚRS 2019 01 |  | základní | 0.108 | 0.81 | 0.0006 | 0.0045 | 0 | 0 | 4 | K | 2 |  |  |  | ROZPOCET | 0 | 0 | 0 | 0 | 0 | 1 | 0 | 4 | -452293664
| VV |  | VDZ návrh, V10f a V13, viz. příloha D.2.1., D.2.2. | [14 empty] | VV | 2 | 1 | True | 0 | ROZPOCET
| VV |  | (3*1,5)+(5*1,2/2) |  | 7.5 | [12 empty] | VV | 2 | 2 | True | 0 | ROZPOCET
| VV |  | Součet |  | 7.5 | [12 empty] | VV | 2 | 4 | True | 1 | ROZPOCET
52 | K | 915611111 | Předznačení vodorovného liniového značení | m | 237.5 |  | 0 | CS ÚRS 2019 01 |  | základní | 0.016 | 3.8 | 0 | 0 | 0 | 0 | 4 | K | 2 |  |  |  | ROZPOCET | 0 | 0 | 0 | 0 | 0 | 1 | 0 | 4 | -959386722
| VV |  | VDZ návrh, V10b, viz. příloha D.2.1., D.2.2. | [14 empty] | VV | 2 | 1 | True | 0 | ROZPOCET
| VV |  | 237,5 |  | 237.5 | [12 empty] | VV | 2 | 2 | True | 0 | ROZPOCET
| VV |  | Součet |  | 237.5 | [12 empty] | VV | 2 | 4 | True | 1 | ROZPOCET
53 | K | 915621111 | Předznačení vodorovného plošného značení | m2 | 7.5 |  | 0 | CS ÚRS 2019 01 |  | základní | 0.083 | 0.6225 | 1e-05 | 7.5e-05 | 0 | 0 | 4 | K | 2 |  |  |  | ROZPOCET | 0 | 0 | 0 | 0 | 0 | 1 | 0 | 4 | 1583800736
| VV |  | VDZ návrh, -V10f a V13, viz. příloha D.2.1., D.2.2. | [14 empty] | VV | 2 | 1 | True | 0 | ROZPOCET
| VV |  | (1,5*3)+(5*1,2/2) |  | 7.5 | [12 empty] | VV | 2 | 2 | True | 0 | ROZPOCET
| VV |  | Součet |  | 7.5 | [12 empty] | VV | 2 | 4 | True | 1 | ROZPOCET
54 | K | 916231213 | Osazení chodníkového obrubníku betonového stojatého s boční opěrou do lože z betonu prostého | m | 669 |  | 0 | CS ÚRS 2019 01 |  | základní | 0.216 | 144.504 | 0.1295 | 86.6355 | 0 | 0 | 4 | K | 2 |  |  |  | ROZPOCET | 0 | 0 | 0 | 0 | 0 | 1 | 0 | 4 | -186243559
| VV |  | osazený do betonového lože C20/25nXF3 s opěrou, viz. příloha D.2.1., D.2.2., D.2.4. | [14 empty] | VV | 2 | 1 | True | 0 | ROZPOCET
| VV |  | 134+54+344+137 |  | 669 | [12 empty] | VV | 2 | 2 | True | 0 | ROZPOCET
| VV |  | Součet |  | 669 | [12 empty] | VV | 2 | 4 | True | 1 | ROZPOCET
55 | M | 59217023 | obrubník betonový chodníkový 1000x150x250mm | m | 675.69 |  | 0 | CS ÚRS 2019 01 |  | základní | 0 | 0 | 0.085 | 57.4337 | 0 | 0 | 8 | M | 2 |  |  |  | ROZPOCET | 0 | 0 | 0 | 0 | 0 | 1 | 0 | 4 | 1734132247
| VV |  | barva přírodní+ztratné, viz. příloha D.2.1., D.2.2., D.2.4. | [14 empty] | VV | 2 | 1 | True | 0 | ROZPOCET
| VV |  | 669*1,01 |  | 675.69 | [12 empty] | VV | 2 | 2 | True | 0 | ROZPOCET
| VV |  | Součet |  | 675.69 | [12 empty] | VV | 2 | 4 | True | 1 | ROZPOCET
56 | K | 916331112 | Osazení zahradního obrubníku betonového do lože z betonu s boční opěrou | m | 89 |  | 0 | CS ÚRS 2019 01 |  | základní | 0.14 | 12.46 | 0.10095 | 8.9846 | 0 | 0 | 4 | K | 2 |  |  |  | ROZPOCET | 0 | 0 | 0 | 0 | 0 | 1 | 0 | 4 | 1758143875
| VV |  | vyznačení in-line dráhy v komunikaci, osazen bez převýšení, viz. příloha D.2.1.., d.2.2. | [14 empty] | VV | 2 | 1 | True | 0 | ROZPOCET
| VV |  | 32+39+9+9 |  | 89 | [12 empty] | VV | 2 | 2 | True | 0 | ROZPOCET
| VV |  | Součet |  | 89 | [12 empty] | VV | 2 | 4 | True | 1 | ROZPOCET
57 | M | 59217012 | obrubník betonový zahradní 500x80x250mm | m | 89.89 |  | 0 | CS ÚRS 2019 01 |  | základní | 0 | 0 | 0.046 | 4.1349 | 0 | 0 | 8 | M | 2 |  |  |  | ROZPOCET | 0 | 0 | 0 | 0 | 0 | 1 | 0 | 4 | 1302116150
| VV |  | barva přírodní+ztratné, viz. příloha D.2.1., D.2.2. | [14 empty] | VV | 2 | 1 | True | 0 | ROZPOCET
| VV |  | 89*1,01 |  | 89.89 | [12 empty] | VV | 2 | 2 | True | 0 | ROZPOCET
| VV |  | Součet |  | 89.89 | [12 empty] | VV | 2 | 4 | True | 1 | ROZPOCET
58 | K | 919121132 | Těsnění spár zálivkou za studena pro komůrky š 20 mm hl 40 mm s těsnicím profilem | m | 5.1 |  | 0 | CS ÚRS 2019 01 |  | základní | 0.257 | 1.3107 | 0.00034 | 0.001734 | 0 | 0 | 4 | K | 2 |  |  |  | ROZPOCET | 0 | 0 | 0 | 0 | 0 | 1 | 0 | 4 | 1887226308
| VV |  | u napojení na stávající komunikaci, viz. příloha D.2.1 | [14 empty] | VV | 2 | 1 | True | 0 | ROZPOCET
| VV |  | 5,1 |  | 5.1 | [12 empty] | VV | 2 | 2 | True | 0 | ROZPOCET
| VV |  | Součet |  | 5.1 | [12 empty] | VV | 2 | 4 | True | 1 | ROZPOCET
59 | K | 919726202 | Geotextilie pro vyztužení, separaci a filtraci tkaná z PP podélná pevnost v tahu do 50 kN/m | m2 | 3517 |  | 0 | CS ÚRS 2019 01 |  | základní | 0.08 | 281.36 | 0.00036 | 1.2661 | 0 | 0 | 4 | K | 2 |  |  |  | ROZPOCET | 0 | 0 | 0 | 0 | 0 | 1 | 0 | 4 | 717257400
| VV |  | úprava podloží, PP40kN/m, viz. příloha D.2.1, D.2.4. | [14 empty] | VV | 2 | 1 | True | 0 | ROZPOCET
| VV |  | 3204+(0,5*626) |  | 3517 | [12 empty] | VV | 2 | 2 | True | 0 | ROZPOCET
| VV |  | Součet |  | 3517 | [12 empty] | VV | 2 | 4 | True | 1 | ROZPOCET
60 | K | 935113111 | Osazení odvodňovacího polymerbetonového žlabu s krycím roštem šířky do 200 mm | m | 60.5 |  | 0 | CS ÚRS 2019 01 |  | základní | 0.269 | 16.2745 | 0.29221 | 17.6787 | 0 | 0 | 4 | K | 2 |  |  |  | ROZPOCET | 0 | 0 | 0 | 0 | 0 | 1 | 0 | 4 | 1890881275
| VV |  | liniové odvodňovací žlaby, viz. příloha D.2.1., D.2.2 | [14 empty] | VV | 2 | 1 | True | 0 | ROZPOCET
| VV |  | 21+18+21,5 |  | 60.5 | [12 empty] | VV | 2 | 2 | True | 0 | ROZPOCET
| VV |  | Součet |  | 60.5 | [12 empty] | VV | 2 | 4 | True | 1 | ROZPOCET
61 | M | 935114 | liniový odvodňovací žlab č.1 | kus | 1 |  | 0 |  |  | základní | 0 | 0 | 0 | 0 | 0 | 0 | 8 | M | 2 |  |  |  | ROZPOCET | 0 | 0 | 0 | 0 | 0 | 1 | 0 | 4 | 584967803
| VV |  | délka 21,0m, tvarovky+vpust+mříž, viz. příloha D.2.1, D.2.2. | [14 empty] | VV | 2 | 1 | True | 0 | ROZPOCET
| VV |  | 1 |  | 1 | [12 empty] | VV | 2 | 2 | True | 0 | ROZPOCET
| VV |  | Součet |  | 1 | [12 empty] | VV | 2 | 4 | True | 1 | ROZPOCET
62 | M | 935115 | Liniový odvodňovací žlab č.2 | kus | 1 |  | 0 |  |  | základní | 0 | 0 | 0 | 0 | 0 | 0 | 8 | M | 2 |  |  |  | ROZPOCET | 0 | 0 | 0 | 0 | 0 | 1 | 0 | 4 | -859898711
| VV |  | délka 18,0 m, tvarovky, vpust, mříž, viz. příloha D.2.1., D.2.2. | [14 empty] | VV | 2 | 1 | True | 0 | ROZPOCET
| VV |  | 1 |  | 1 | [12 empty] | VV | 2 | 2 | True | 0 | ROZPOCET
| VV |  | Součet |  | 1 | [12 empty] | VV | 2 | 4 | True | 1 | ROZPOCET
63 | M | 935116 | Liniový odvodňovací žlab č.3 | kus | 1 |  | 0 |  |  | základní | 0 | 0 | 0 | 0 | 0 | 0 | 8 | M | 2 |  |  |  | ROZPOCET | 0 | 0 | 0 | 0 | 0 | 1 | 0 | 4 | 456609419
| VV |  | délka 21,5m, tvarovky, vpust,mříž, viz. příloha D.2.1., D.2.2. | [14 empty] | VV | 2 | 1 | True | 0 | ROZPOCET
| VV |  | 1 |  | 1 | [12 empty] | VV | 2 | 2 | True | 0 | ROZPOCET
| VV |  | Součet |  | 1 | [12 empty] | VV | 2 | 4 | True | 1 | ROZPOCET
64 | K | 938908411 | Čištění vozovek splachováním vodou | m2 | 2.6 |  | 0 | CS ÚRS 2019 01 |  | základní | 0.013 | 0.0338 | 0 | 0 | 0.02 | 0.052 | 4 | K | 2 |  |  |  | ROZPOCET | 0 | 0 | 0 | 0 | 0 | 1 | 0 | 4 | -1806868522
| VV |  | živičný koberec, viz. příloha D.2.1. | [14 empty] | VV | 2 | 1 | True | 0 | ROZPOCET
| VV |  | 2,6 |  | 2.6 | [12 empty] | VV | 2 | 2 | True | 0 | ROZPOCET
| VV |  | Součet |  | 2.6 | [12 empty] | VV | 2 | 4 | True | 1 | ROZPOCET
65 | K | 938908411 | Čištění vozovek splachováním vodou | m2 | 24.688 |  | 0 | CS ÚRS 2019 01 |  | základní | 0.013 | 0.32094 | 0 | 0 | 0.02 | 0.49376 | 4 | K | 2 |  |  |  | ROZPOCET | 0 | 0 | 0 | 0 | 0 | 1 | 0 | 4 | -2038521391
| VV |  | VDZ návrh, viz. příloha D.2.1., D.2.2. | [14 empty] | VV | 2 | 1 | True | 0 | ROZPOCET
| VV |  | (137,5*0,125)+7,5 |  | 24.688 | [12 empty] | VV | 2 | 2 | True | 0 | ROZPOCET
| VV |  | Součet |  | 24.688 | [12 empty] | VV | 2 | 4 | True | 1 | ROZPOCET
66 | K | 939 | kabelové žlaby z PVC 100/100 se zákrytem | m | 426.5 |  | 0 |  |  | základní | 0 | 0 | 0 | 0 | 0 | 0 | 4 | K | 2 |  |  |  | ROZPOCET | 0 | 0 | 0 | 0 | 0 | 1 | 0 | 4 | -705625760
| VV |  | montáž+dodávka kabelového žlabu, viz. příloha D.2.1., D.2.2. | [14 empty] | VV | 2 | 1 | True | 0 | ROZPOCET
| VV |  | (2*11)+(1*52)+(1*21)+(1*17)+(2*11)+(136+5,5+1,9+1,1+1)+(3*13)+108 |  | 426.5 | [12 empty] | VV | 2 | 2 | True | 0 | ROZPOCET
| VV |  | Součet |  | 426.5 | [12 empty] | VV | 2 | 4 | True | 1 | ROZPOCET
| D | 998 | Přesun hmot |  |  |  | 0 |  |  |  |  | 23.1618 |  | 0 |  | 0 | 1 | D | 1 |  |  |  | ROZPOCET | [6 empty] | 0
67 | K | 998225111 | Přesun hmot pro pozemní komunikace s krytem z kamene, monolitickým betonovým nebo živičným | t | 326.222 |  | 0 | CS ÚRS 2019 01 |  | základní | 0.066 | 21.5307 | 0 | 0 | 0 | 0 | 4 | K | 2 |  |  |  | ROZPOCET | 0 | 0 | 0 | 0 | 0 | 1 | 0 | 4 | -88258149
68 | K | 998225191 | Příplatek k přesunu hmot pro pozemní komunikace s krytem z kamene, živičným, betonovým do 1000 m | t | 326.222 |  | 0 | CS ÚRS 2019 01 |  | základní | 0.005 | 1.6311 | 0 | 0 | 0 | 0 | 4 | K | 2 |  |  |  | ROZPOCET | 0 | 0 | 0 | 0 | 0 | 1 | 0 | 4 | -1956699637

## e - Terénní úpravy
{eb698282-80a0-49db-a9eb-a9c19729bc9e}
2
| KRYCÍ LIST SOUPISU PRACÍ | [7 empty] | v --- níže se nacházejí doplnkové a pomocné údaje k sestavám --- v | [8 empty] | False
Stavba:
Revitalizace sportovního areálu v Holicích - Zpevněné plochy - 1. ČÁST
Objekt:
D - D.2. Zpevněné plochy - 1. ČÁST
Soupis:
e - Terénní úpravy
| KSO: |  |  |  |  | CC-CZ:
| Místo: |  | Holice |  |  | Datum: | 10. 6. 2019
| Zadavatel: |  |  |  |  | IČ:
DIČ:
| Zhotovitel: |  |  |  |  | IČ:
DIČ:
| Projektant: |  |  |  |  | IČ:
|  | VIAPROJEKT s.r.o. HK |  |  |  | DIČ:
| Zpracovatel: |  |  |  |  | IČ:
|  | B.Burešová |  |  |  | DIČ:
Poznámka:
| Cena bez DPH | [5 empty] | 0
|  |  | Základ daně |  |  | Sazba daně | Výše daně
| DPH | základní | 0 |  |  | 21% | 0
|  | snížená | 0 |  |  | 15% | 0
|  | zákl. přenesená | 0 |  |  | 21% | 0
|  | sníž. přenesená | 0 |  |  | 15% | 0
|  | nulová | 0 |  |  | 0% | 0
| Cena s DPH |  |  | v | CZK |  | 0
| Projektant |  |  | Zpracovatel
| Datum a podpis: |  | Razítko | Datum a podpis: |  |  | Razítko
| Objednavatel |  |  | Zhotovitel
| Datum a podpis: |  | Razítko | Datum a podpis: |  |  | Razítko
REKAPITULACE ČLENĚNÍ SOUPISU PRACÍ
Stavba:
Revitalizace sportovního areálu v Holicích - Zpevněné plochy - 1. ČÁST
Objekt:
D - D.2. Zpevněné plochy - 1.ČÁST
Soupis:
e - Terénní úpravy
Místo: |  |  | Holice |  |  | Datum: | 10. 6. 2019
Zadavatel: | [5 empty] | Projektant: | VIAPROJEKT s.r.o. HK
Zhotovitel: | [5 empty] | Zpracovatel: | B.Burešová
Kód dílu - Popis | [6 empty] | Cena celkem [CZK]
Náklady ze soupisu prací | [6 empty] | 0 | [11 empty] | -1
| HSV - Práce a dodávky HSV | [5 empty] | 0
| 1 - Zemní práce | [5 empty] | 0
| 998 - Přesun hmot | [5 empty] | 0
SOUPIS PRACÍ
Stavba:
Revitalizace sportovního areálu v Holicích - Zpevněné plochy - 1. ČÁST
Objekt:
D - D.2. Zpevněné plochy - 1. ČÁST
Soupis:
e - Terénní úpravy
Místo: |  |  | Holice |  |  | Datum: | 10. 6. 2019
Zadavatel: | [5 empty] | Projektant: | VIAPROJEKT s.r.o. HK
Zhotovitel: | [5 empty] | Zpracovatel: | B.Burešová
PČ | Typ | Kód | Popis | MJ | Množství | J.cena [CZK] | Cena celkem [CZK] | Cenová soustava |  | DPH | J. Nh [h] | Nh celkem [h] | J. hmotnost [t] | Hmotnost celkem [t] | J. suť [t] | Suť Celkem [t]
Náklady soupisu celkem | [6 empty] | 0 |  |  |  |  | 1178.9112 |  | 0.10067 |  | 0 |  | D | -1 | [10 empty] | 0
| D | HSV | Práce a dodávky HSV |  |  |  | 0 |  |  |  |  | 1178.9112 |  | 0.10067 |  | 0 | 1 | D | 0 |  |  |  | ROZPOCET | [6 empty] | 0
| D | 1 | Zemní práce |  |  |  | 0 |  |  |  |  | 1178.904 |  | 0.10067 |  | 0 | 1 | D | 1 |  |  |  | ROZPOCET | [6 empty] | 0
1 | K | 162301101 | Vodorovné přemístění do 500 m výkopku/sypaniny z horniny tř. 1 až 4 | m3 | 120 |  | 0 | CS ÚRS 2019 01 |  | základní | 0.044 | 5.28 | 0 | 0 | 0 | 0 | 4 | K | 2 |  |  |  | ROZPOCET | 0 | 0 | 0 | 0 | 0 | 1 | 0 | 4 | -2035974593
| VV |  | ornice se doveze z meziskládky, viz. příloha D.2.1., D.2.2. | [14 empty] | VV | 2 | 1 | True | 0 | ROZPOCET
| VV |  | 1200*0,1 |  | 120 | [12 empty] | VV | 2 | 2 | True | 0 | ROZPOCET
| VV |  | Součet |  | 120 | [12 empty] | VV | 2 | 4 | True | 1 | ROZPOCET
2 | K | 162701105 | Vodorovné přemístění do 10000 m výkopku/sypaniny z horniny tř. 1 až 4 | m3 | 317.7 |  | 0 | CS ÚRS 2019 01 |  | základní | 0.083 | 26.3691 | 0 | 0 | 0 | 0 | 4 | K | 2 |  |  |  | ROZPOCET | 0 | 0 | 0 | 0 | 0 | 1 | 0 | 4 | 1915522740
| VV |  | scházející ornice pro ohumusování, viz. příloha D.2.1., D.2.2. | [14 empty] | VV | 2 | 1 | True | 0 | ROZPOCET
| VV |  | (2918*0,15)-(1200*0,1) |  | 317.7 | [12 empty] | VV | 2 | 2 | True | 0 | ROZPOCET
| VV |  | Součet |  | 317.7 | [12 empty] | VV | 2 | 4 | True | 1 | ROZPOCET
3 | K | 162701109 | Příplatek k vodorovnému přemístění výkopku/sypaniny z horniny tř. 1 až 4 ZKD 1000 m přes 10000 m | m3 | 6354 |  | 0 | CS ÚRS 2019 01 |  | základní | 0.004 | 25.416 | 0 | 0 | 0 | 0 | 4 | K | 2 |  |  |  | ROZPOCET | 0 | 0 | 0 | 0 | 0 | 1 | 0 | 4 | -421816512
| VV |  | scházející ornice+příplatek za dalších 20 km, viz. příloha D.2.1., D.2.2. | [14 empty] | VV | 2 | 1 | True | 0 | ROZPOCET
| VV |  | ((2918*0,15)-(1200*0,1))*20 |  | 6354 | [12 empty] | VV | 2 | 2 | True | 0 | ROZPOCET
| VV |  | Součet |  | 6354 | [12 empty] | VV | 2 | 4 | True | 1 | ROZPOCET
4 | K | 167101102 | Nakládání výkopku z hornin tř. 1 až 4 přes 100 m3 | m3 | 437.7 |  | 0 | CS ÚRS 2019 01 |  | základní | 0.097 | 42.4569 | 0 | 0 | 0 | 0 | 4 | K | 2 |  |  |  | ROZPOCET | 0 | 0 | 0 | 0 | 0 | 1 | 0 | 4 | -2063845673
| VV |  | ornice pro ohumusování | [14 empty] | VV | 2 | 1 | True | 0 | ROZPOCET
| VV |  | 2918*0,15 |  | 437.7 | [12 empty] | VV | 2 | 2 | True | 0 | ROZPOCET
| VV |  | Součet |  | 437.7 | [12 empty] | VV | 2 | 4 | True | 1 | ROZPOCET
5 | K | 181301102 | Rozprostření ornice tl vrstvy do 150 mm pl do 500 m2 v rovině nebo ve svahu do 1:5 | m2 | 1216 |  | 0 | CS ÚRS 2019 01 |  | základní | 0.177 | 215.232 | 0 | 0 | 0 | 0 | 4 | K | 2 |  |  |  | ROZPOCET | 0 | 0 | 0 | 0 | 0 | 1 | 0 | 4 | -1071877334
| VV |  | viz.příloha D.2.1., D.2.2. | [14 empty] | VV | 2 | 1 | True | 0 | ROZPOCET
| VV |  | (222,5+23,5+242+317+157,5+732,5+342+110,5+351+239,5+100,5+68,5+11)-1702 |  | 1216 | [12 empty] | VV | 2 | 2 | True | 0 | ROZPOCET
| VV |  | Součet |  | 1216 | [12 empty] | VV | 2 | 4 | True | 1 | ROZPOCET
6 | M | 181302 | nákup scházející ornice pro ohumusování | m3 | 317.7 |  | 0 |  |  | základní | 0 | 0 | 0 | 0 | 0 | 0 | 8 | M | 2 |  |  |  | ROZPOCET | 0 | 0 | 0 | 0 | 0 | 1 | 0 | 4 | -1486710574
| VV |  | viz,. příloha D.2.1., D.2.2. | [14 empty] | VV | 2 | 1 | True | 0 | ROZPOCET
| VV |  | (2918*0,15)-(1200*0,1) |  | 317.7 | [12 empty] | VV | 2 | 2 | True | 0 | ROZPOCET
| VV |  | Součet |  | 317.7 | [12 empty] | VV | 2 | 4 | True | 1 | ROZPOCET
7 | K | 181411131 | Založení parkového trávníku výsevem plochy do 1000 m2 v rovině a ve svahu do 1:5 | m2 | 1216 |  | 0 | CS ÚRS 2019 01 |  | základní | 0.058 | 70.528 | 0 | 0 | 0 | 0 | 4 | K | 2 |  |  |  | ROZPOCET | 0 | 0 | 0 | 0 | 0 | 1 | 0 | 4 | 224434450
| VV |  | viz. příloha D.2.1.. D.2.2. | [14 empty] | VV | 2 | 1 | True | 0 | ROZPOCET
| VV |  | 1216 |  | 1216 | [12 empty] | VV | 2 | 2 | True | 0 | ROZPOCET
| VV |  | Součet |  | 1216 | [12 empty] | VV | 2 | 4 | True | 1 | ROZPOCET
8 | M | 00572410 | osivo směs travní parková | kg | 41.952 |  | 0 | CS ÚRS 2019 01 |  | základní | 0 | 0 | 0.001 | 0.041952 | 0 | 0 | 8 | M | 2 |  |  |  | ROZPOCET | 0 | 0 | 0 | 0 | 0 | 1 | 0 | 4 | -807901552
| VV |  | +ztratné, viz. příloha D.2.1., D.2.2. | [14 empty] | VV | 2 | 1 | True | 0 | ROZPOCET
| VV |  | 1216*0,03*1,15 |  | 41.952 | [12 empty] | VV | 2 | 2 | True | 0 | ROZPOCET
| VV |  | Součet |  | 41.952 | [12 empty] | VV | 2 | 4 | True | 1 | ROZPOCET
9 | K | 181411132 | Založení parkového trávníku výsevem plochy do 1000 m2 ve svahu do 1:2 | m2 | 1702 |  | 0 | CS ÚRS 2019 01 |  | základní | 0.087 | 148.074 | 0 | 0 | 0 | 0 | 4 | K | 2 |  |  |  | ROZPOCET | 0 | 0 | 0 | 0 | 0 | 1 | 0 | 4 | 881394176
| VV |  | viz. příloha D.2..1, D.2..2 | [14 empty] | VV | 2 | 1 | True | 0 | ROZPOCET
| VV |  | 1702 |  | 1702 | [12 empty] | VV | 2 | 2 | True | 0 | ROZPOCET
| VV |  | Součet |  | 1702 | [12 empty] | VV | 2 | 4 | True | 1 | ROZPOCET
10 | M | 00572410 | osivo směs travní parková | kg | 58.719 |  | 0 | CS ÚRS 2019 01 |  | základní | 0 | 0 | 0.001 | 0.058719 | 0 | 0 | 8 | M | 2 |  |  |  | ROZPOCET | 0 | 0 | 0 | 0 | 0 | 1 | 0 | 4 | 241718767
| VV |  | +ztratné, viz. příloha D.2.1., D.2.2. | [14 empty] | VV | 2 | 1 | True | 0 | ROZPOCET
| VV |  | 1702*0,03*1,15 |  | 58.719 | [12 empty] | VV | 2 | 2 | True | 0 | ROZPOCET
| VV |  | Součet |  | 58.719 | [12 empty] | VV | 2 | 4 | True | 1 | ROZPOCET
11 | K | 181951101 | Úprava pláně v hornině tř. 1 až 4 bez zhutnění | m2 | 1216 |  | 0 | CS ÚRS 2019 01 |  | základní | 0.013 | 15.808 | 0 | 0 | 0 | 0 | 4 | K | 2 |  |  |  | ROZPOCET | 0 | 0 | 0 | 0 | 0 | 1 | 0 | 4 | -1768211371
| VV |  | v rovině | [14 empty] | VV | 2 | 1 | True | 0 | ROZPOCET
| VV |  | 1216 |  | 1216 | [12 empty] | VV | 2 | 2 | True | 0 | ROZPOCET
| VV |  | Součet |  | 1216 | [12 empty] | VV | 2 | 4 | True | 1 | ROZPOCET
12 | K | 182201101 | Svahování násypů | m2 | 1702 |  | 0 | CS ÚRS 2019 01 |  | základní | 0.107 | 182.114 | 0 | 0 | 0 | 0 | 4 | K | 2 |  |  |  | ROZPOCET | 0 | 0 | 0 | 0 | 0 | 1 | 0 | 4 | 852955904
| VV |  | ve svahu | [14 empty] | VV | 2 | 1 | True | 0 | ROZPOCET
| VV |  | 1702 |  | 1702 | [12 empty] | VV | 2 | 2 | True | 0 | ROZPOCET
| VV |  | Součet |  | 1702 | [12 empty] | VV | 2 | 4 | True | 1 | ROZPOCET
13 | K | 182301122 | Rozprostření ornice pl do 500 m2 ve svahu přes 1:5 tl vrstvy do 150 mm | m2 | 1702 |  | 0 | CS ÚRS 2019 01 |  | základní | 0.263 | 447.626 | 0 | 0 | 0 | 0 | 4 | K | 2 |  |  |  | ROZPOCET | 0 | 0 | 0 | 0 | 0 | 1 | 0 | 4 | 594494920
| VV |  | viz. příloha D.2.1., D.2.2. | [14 empty] | VV | 2 | 1 | True | 0 | ROZPOCET
| VV |  | 1702 |  | 1702 | [12 empty] | VV | 2 | 2 | True | 0 | ROZPOCET
| VV |  | Součet |  | 1702 | [12 empty] | VV | 2 | 4 | True | 1 | ROZPOCET
| D | 998 | Přesun hmot |  |  |  | 0 |  |  |  |  | 0.007171 |  | 0 |  | 0 | 1 | D | 1 |  |  |  | ROZPOCET | [6 empty] | 0
14 | K | 998225111 | Přesun hmot pro pozemní komunikace s krytem z kamene, monolitickým betonovým nebo živičným | t | 0.101 |  | 0 | CS ÚRS 2019 01 |  | základní | 0.066 | 0.006666 | 0 | 0 | 0 | 0 | 4 | K | 2 |  |  |  | ROZPOCET | 0 | 0 | 0 | 0 | 0 | 1 | 0 | 4 | -234536652
15 | K | 998225191 | Příplatek k přesunu hmot pro pozemní komunikace s krytem z kamene, živičným, betonovým do 1000 m | t | 0.101 |  | 0 | CS ÚRS 2019 01 |  | základní | 0.005 | 0.000505 | 0 | 0 | 0 | 0 | 4 | K | 2 |  |  |  | ROZPOCET | 0 | 0 | 0 | 0 | 0 | 1 | 0 | 4 | -620777955

## f - Odvodnění
[9 empty] | >> skryté sloupce << | [9 empty] | {58d3d853-afbf-4fa7-ac2d-04e978576bfa}
2
| KRYCÍ LIST SOUPISU PRACÍ | [8 empty] | v --- níže se nacházejí doplnkové a pomocné údaje k sestavám --- v | [8 empty] | False
Stavba:
Revitalizace sportovního areálu v Holicích
Objekt:
Odvodnění
| KSO: |  |  |  |  | CC-CZ:
| Místo: |  |  |  |  | Datum: | 13. 7. 2019
| Zadavatel: |  |  |  |  | IČ:
DIČ:
| Zhotovitel: |  |  |  |  | IČ:
DIČ:
| Projektant: |  |  |  |  | IČ:
DIČ:
| Zpracovatel: |  |  |  |  | IČ:
DIČ:
Poznámka:
| Cena bez DPH | [5 empty] | 0
|  |  | Základ daně |  |  | Sazba daně | Výše daně
| DPH | základní | 0 |  |  | 21% | 0
|  | snížená | 0 |  |  | 15% | 0
|  | zákl. přenesená | 0 |  |  | 21% | 0
|  | sníž. přenesená | 0 |  |  | 15% | 0
|  | nulová | 0 |  |  | 0% | 0
| Cena s DPH |  |  | v | CZK |  | 0
| Projektant |  |  | Zpracovatel
| Datum a podpis: |  | Razítko | Datum a podpis: |  |  | Razítko
| Objednavatel |  |  | Zhotovitel
| Datum a podpis: |  | Razítko | Datum a podpis: |  |  | Razítko
REKAPITULACE ČLENĚNÍ SOUPISU PRACÍ
Stavba:
Revitalizace sportovního areálu v Holicích
Objekt:
Odvodnění
Místo: | [5 empty] | Datum: | 13. 7. 2019
Zadavatel: | [5 empty] | Projektant:
Zhotovitel: | [5 empty] | Zpracovatel:
Kód dílu - Popis | [6 empty] | Cena celkem [CZK]
Náklady ze soupisu prací | [6 empty] | 0 | [12 empty] | -1
| HSV - Práce a dodávky HSV | [5 empty] | 0
| 1 - Zemní práce | [5 empty] | 0
| 8 - Trubní vedení | [5 empty] | 0
| 998 - Přesun hmot | [5 empty] | 0
SOUPIS PRACÍ
Stavba:
Revitalizace sportovního areálu v Holicích
Objekt:
IO 01 - Obslužná komunikace - odvodnění
Místo: | [5 empty] | Datum: | 13. 7. 2019
Zadavatel: | [5 empty] | Projektant:
Zhotovitel: | [5 empty] | Zpracovatel:
PČ | Typ | Kód | Popis | MJ | Množství | J.cena [CZK] | Cena celkem [CZK] | Cenová soustava |  |  | DPH | J. Nh [h] | Nh celkem [h] | J. hmotnost [t] | Hmotnost celkem [t] | J. suť [t] | Suť Celkem [t]
Náklady soupisu celkem | [6 empty] | 0 | [5 empty] | 108.7626 |  | 1.373 |  | 0 |  | D | -1 | [7 empty] | 103752
| D | HSV | Práce a dodávky HSV |  |  |  | 0 | [5 empty] | 108.7626 |  | 1.373 |  | 0 | 1 | D | 0 | ROZPOCET | [6 empty] | 103752
| D | 1 | Zemní práce |  |  |  | 0 | [5 empty] | 74.335 |  | 0 |  | 0 | 1 | D | 1 | ROZPOCET | [6 empty] | 28739
1 | K | 132201202 | Hloubení rýh š do 2000 mm v hornině tř. 3 objemu do 1000 m3 | m3 | 37.44 |  | 0 |  |  |  | základní | 0.825 | 30.888 | 0 | 0 | 0 | 0 | 4 | K | 2 | ROZPOCET | 10071 | 0 | 0 | 0 | 0 | 1 | 10071 | 4 | -1619994937
2 | K | 132201209 | Příplatek za lepivost k hloubení rýh š do 2000 mm v hornině tř. 3 | m3 | 37.44 |  | 0 |  |  |  | základní | 0.1 | 3.744 | 0 | 0 | 0 | 0 | 4 | K | 2 | ROZPOCET | 1030 | 0 | 0 | 0 | 0 | 1 | 1030 | 4 | 645678934
3 | K | 161101101 | Svislé přemístění výkopku z horniny tř. 1 až 4 hl výkopu do 2,5 m | m3 | 37.44 |  | 0 |  |  |  | základní | 0.345 | 12.9168 | 0 | 0 | 0 | 0 | 4 | K | 2 | ROZPOCET | 3321 | 0 | 0 | 0 | 0 | 1 | 3321 | 4 | -1933196924
4 | K | 162601102 | Vodorovné přemístění do 5000 m výkopku/sypaniny z horniny tř. 1 až 4 | m3 | 8.32 |  | 0 |  |  |  | základní | 0.083 | 0.69056 | 0 | 0 | 0 | 0 | 4 | K | 2 | ROZPOCET | 1340 | 0 | 0 | 0 | 0 | 1 | 1340 | 4 | 1536469152
5 | K | 171201201 | Uložení sypaniny na skládky | m3 | 8.32 |  | 0 |  |  |  | základní | 0.009 | 0.07488 | 0 | 0 | 0 | 0 | 4 | K | 2 | ROZPOCET | 143 | 0 | 0 | 0 | 0 | 1 | 143 | 4 | 1045826381
6 | K | 171201211 | Poplatek za uložení stavebního odpadu - zeminy a kameniva na skládce, BEZ POPLATKU, VIZ. PODMÍNKY ZADÁVACÍ DOKUMENTACE | t | 15.81 |  | 0 |  |  |  | základní | 0 | 0 | 0 | 0 | 0 | 0 | 4 | K | 2 | ROZPOCET | 2213 | 0 | 0 | 0 | 0 | 1 | 2213 | 4 | 1616646948
7 | K | 174102101 | Zásyp jam, šachet a rýh do 30 m3 sypaninou se zhutněním při překopech inženýrských sítí | m3 | 29.12 |  | 0 |  |  |  | základní | 0.465 | 13.5408 | 0 | 0 | 0 | 0 | 4 | K | 2 | ROZPOCET | 4019 | 0 | 0 | 0 | 0 | 1 | 4019 | 4 | 1807249285
8 | K | 175111101 | Obsypání potrubí ručně sypaninou bez prohození sítem, uloženou do 3 m | m3 | 8.32 |  | 0 |  |  |  | základní | 1.5 | 12.48 | 0 | 0 | 0 | 0 | 4 | K | 2 | ROZPOCET | 3345 | 0 | 0 | 0 | 0 | 1 | 3345 | 4 | 1323308007
9 | M | 58331200 | štěrkopísek netříděný zásypový | t | 15.81 |  | 0 |  |  |  | základní | 0 | 0 | 0 | 0 | 0 | 0 | 8 | M | 2 | ROZPOCET | 3257 | 0 | 0 | 0 | 0 | 1 | 3257 | 4 | 289647703
| D | 8 | Trubní vedení |  |  |  | 0 | [5 empty] | 32.4 |  | 1.373 |  | 0 | 1 | D | 1 | ROZPOCET | [6 empty] | 73716
10 | K | 871315241 | Kanalizační potrubí z tvrdého PVC vícevrstvé tuhost třídy SN12 DN 150 | m | 26 |  | 0 |  |  |  | základní | 0.28 | 7.28 | 0.0041 | 0.1066 | 0 | 0 | 4 | K | 2 | ROZPOCET | 10816 | 0 | 0 | 0 | 0 | 1 | 10816 | 4 | -922283928
11 | K | 895941311 | Zřízení vpusti kanalizační uliční z betonových dílců typ UVB-50 | kus | 5 |  | 0 |  |  |  | základní | 5.024 | 25.12 | 0.14494 | 0.7247 | 0 | 0 | 4 | K | 2 | ROZPOCET | 7900 | 0 | 0 | 0 | 0 | 1 | 7900 | 4 | 1276864654
12 | M | 28661680 | vpusť silniční se sifonem 425/150mm (vč. dna) | kus | 5 |  | 0 |  |  |  | základní | 0 | 0 | 0.01253 | 0.06265 | 0 | 0 | 8 | M | 2 | ROZPOCET | 22300 | 0 | 0 | 0 | 0 | 1 | 22300 | 4 | -318105816
13 | M | 28661787 | mříž šachtová dešťová litinová dešťová dno DN 425 pro třídu zatížení D400 čtverec | kus | 5 |  | 0 |  |  |  | základní | 0 | 0 | 0.0958 | 0.479 | 0 | 0 | 8 | M | 2 | ROZPOCET | 32700 | 0 | 0 | 0 | 0 | 1 | 32700 | 4 | 1016431215
| D | 998 | Přesun hmot |  |  |  | 0 | [5 empty] | 2.0276 |  | 0 |  | 0 | 1 | D | 1 | ROZPOCET | [6 empty] | 1297
14 | K | 998276101 | Přesun hmot pro trubní vedení z trub z plastických hmot otevřený výkop | t | 1.37 |  | 0 |  |  |  | základní | 1.48 | 2.0276 | 0 | 0 | 0 | 0 | 4 | K | 2 | ROZPOCET | 1297 | 0 | 0 | 0 | 0 | 1 | 1297 | 4 | -1921343029