## PC učebna
Základní škola Holice Holubova 47, okres Pardubice
Položka č. | Název položky | Popis zařízení/ služby | Počet ks | Jednotková cena bez DPH | DPH % | Jednotková cena s DPH | Cena celkem bez DPH | Cena celkem s DPH | Parametry a vlastnosti
1 | Projekční tabule s interaktivním projektorem | Dodávka kompletu projekční tabule s interaktivním projektorem včetně montáže v místě dodání, instalace, zaškolení obsluhy | 1 | [5 empty] | Minimální požadované parametry a vlastnosti: Projekční systém: Technologie 3LCD, Ultra short distance, LCD panel :0,59 palec s D9 Barevný světelný výstup:3.500 lumeny- 2.900 lumeny (ekonomický) v souladu s normou ISO IDMS15.4 Bílý světelný výstup :3.500 lumeny - 2.900 lumeny (ekonomický) v souladu s normou ISO 21118:2012 Rozlišení :WXGA, 1280 x 800, 16:10, Poměr stran obrazu:16:10 Kontrastní poměr :14000 : 1, Native Contrast:300 : 1 Lampa :250 W, 5.000 h Životnost, 10.000 h Životnost (v úsporném režimu), 9.000 h Životnost (v úsporném režimu) Korekce lichoběžníku :Manuální vertikální: ± 3 °, Manuální horizontální ± 3 °, Editace videa :10 bitů 2D vertikální obnovovací frekvence :100 Hz - 120 Hz, Reprodukce barev :Až 1,07 miliardy barev, Projekční poměr :0,28:1 Zoom :Digital, Factor: 1 - 1,35, Objektiv :Optika Úhlopříčka promítaného obrazu :60 palce - 100 palce, Projekční vzdálenost - Wide :0,4 m ( 60 palec displej) Projekční vzdálenost - Tele :0,6 m ( 100 palec displej), Ohnisková vzdálenost :3,76 mm Ostření :Manuální, Posun : 6:1 interaktivní kit pro ovládání dvěma pery, montážní nástěnné rameno, SW pro tvorbu interaktivních materiálů - Dodávka včetně montáže a nastavení v místě dodání, zaškolení obsluhy. 1. 1. Projekční magnetická tabule 200 x 120 cm včetně odkládací poličky – pevná instalace do PC učebny,
2 | Ozvučení učebny | Reproduktory včetně držáku na zeď, kabeláže a montáže v místě dodání. | 1 | [5 empty] | 2.0 reproduktorový systém s výkonem minimálně 20 W (RMS). Minimální požadované parametry a vlastnosti: frekvenční rozsah 80Hz – 20kHz, odstup signálu od šumu 75dB, 3.5 mm stereo jack, dřevěné provedení s pevnou konstrukcí, ovládáním na přední straně, včetně kabeláže a držáků reproduktorů pro montáž na zeď Dodávka včetně montáže v místě dodání.
3 | PC sestava pro žáky | PC + LCD pro žáky včetně dopravy do místa dodání instalace programového vybavení, zavedení do školní sítě. | 30 | [5 empty] | PC sestava s parametry minimálně: - provedení SFF, procesor s výkonem 3800 bodů benchmark (dle www.cpubenchmark.net), paměť 6GB RAM, pevný disk SSD 256 GB, integrovaná grafická karta, 6x USB (minimálně 2 x na čelním panelu z toho minimálně 1x 3.0), VGA + HDMI nebo Display Port, GLAN, operační systém Windows 10 Pro CZ 64bit, klávesnice, myš LCD 22" s rozlišením minimálně 1680 x 1050, rozhraní VGA, DVI Instalace programového vybavení, antivirový program, vytvoření image žákovského počítače, implementace do školní sítě.
4 | PC sestava pro učitele | PC + LCD pro učitele včetně dopravy do místa dodání. Instalace programového vybavení, zavedení do školní sítě. Zaškolení obsluhy. | 1 | [5 empty] | PC sestava s parametry minimálně: provedení Micro-Tower, procesor s výkonem 5000 bodů benchmark (dle www.cpubenchmark.net), paměť 8GB RAM, pevný disk SSD 512 GB, dedikovaná grafická karta s pamětí 1GB DDR3, 6x USB (minimálně 2 x na čelním panelu z toho minimálně 1x 3.0), VGA + HDMI nebo Display Port, GLAN, DVD-RW, operační systém Windows 10 Pro CZ 64bit, klávesnice, myš - LCD 24" s rozlišením minimálně 1680 x 1050, rozhraní VGA, DVI - Instalace programového vybavení, antivirový program, implementace do školní sítě.
5 | Programové vybavení | Kancelářská aplikace MS Office | 31 | [5 empty] | Aktuální licence MS Office Std CZ verze pro školství, trvalá licence .
6 | Programové vybavení | Program umožňující classroom mangment včetně školení uživatelů | 1 | [5 empty] | Požadavky SW: odesílání obrazovky učitele žákům, možnost zobrazení žákovských obrazovek (učitel vidí a monitoruje obrazovky žáků), zobrazení požadavku žáka na pomoc od učitele (tzv. vyžádání pomoci učitele), postupné nebo hromadné monitorování žákovských obrazovek, vzdálené ovládání žákovských počítačů, omezování počítačových aplikací - např. blokování přístupů na vybrané www stránky, dálkové vypínání a zapínání žákovských PC, odesílání souborů jednotlivým žákům. Kompletní česká lokalizace. Trvalá licence pro školství. Instalace, školení uživatelů.
7 | Multifunkční tiskárna | Multifunkční tiskárna | 1 | [5 empty] | Multifunční laserová tiskárna černobílá A4 + kopírka + skener, rozlišení tisku až 2400 x 600 dpi (optické 600 x 600dpi), automatický oboustranný tisk, doporučené měsíční zatížení min.2 000 stránek, skenování 600 x 2400 dpi, rychlost jednostranného tisku min. 24str./min., USB + LAN + WiFi, zásobník, podavač, LCD displej.
12 | Elektroinstalace, datová kabeláž |  | 1 | [5 empty] | Úprava elektronistalace na každém žákovském pracovišti - min. dvojzásuvka pro připojení počítče a monitoru, učitelském pracovišti min. 3 x dvojzásuvka, propojení interaktivního projektoru a učitelského počítače. Datová kabeláž + datová zásuvka pro každé zařízení.
| Celkem | [5 empty] | 0 | 0