## rekapitulace
PR635/2024 D1.4-2 Rozpočet
Nádražní 1025 Holice, školní jídelna
REKAPITULACE
Rozvody NN
1.Nosný materiál |  | 0
2.Montáž |  | 0
3.Zednické výpomoce |  | 0
4.Dodávky |  | 0
5.Výchozí revize |  | 0
Celkem NN |  | 0
Uvedené ceny jsou bez DPH.
V rozpočtu není zahrnuta výmalba prostor.

## nosný materiál
PR635/2024 D1.4-2 Rozpočet
Nádražní 1025 Holice, školní jídelna
1.Nosný materiál NN
název | ks,m,hod | jednotková cena | celkem
1.Kabel CYKY J3x1,5 | 970 |  | 0
2.Kabel CYKY O3x1,5 | 165 |  | 0
3.Kabel CYKY J3x2,5 | 1105 |  | 0
4.Kabel CYKY J5x1,5 | 35 |  | 0
5.Kabel CYKY J5x2,5 | 65 |  | 0
6.Kabel CYKY J5x4 | 60 |  | 0
7.Kabel CYKY J5x6 | 75 |  | 0
8.Kabel CYKY J5x10 | 50 |  | 0
9.Kabel CYKY J5x16 | 105 |  | 0
10.Vodič CY4 | 90 |  | 0
11.Vodič CY 25 | 30 |  | 0
12.Kabel H07RN-F5G 1,5 | 10 |  | 0
13.Kabel H07RN-F5G 2,5 | 15 |  | 0
14.Kabel H07RN-F3G 2,5 | 65 |  | 0
15.Kabel H07RN-F5G 4 | 5 |  | 0
16.Kabel H07RN-F5G 6 | 25 |  | 0
17.Kabel H07RN-F5G 10 | 5 |  | 0
18.Kabel H07RN-F5G 16 | 35 |  | 0
20.Trubka oheb.KF09040 | 90 |  | 0
22.Trubka oheb.KF09050 | 25 |  | 0
23.Trubka oheb.KF09063 | 55 |  | 0
24.Spínač 3pól,In16A,IP44 | 4 |  | 0
25.Spínač 3pól,In32,IP44 | 2 |  | 0
26.Spínač 3pól,In63A,IP44 | 3 |  | 0
27.Mot.spouštěč 4-6,3A,IP44,podp.spoušť 400V | 1 |  | 0
28.Krabice KU68 | 97 |  | 0
29.Krabice KU68+WAGO | 35 |  | 0
30.Zásuvka jednod.230V/IP30,vč.rám | 56 |  | 0
31.Sp.č.1/IP30,vč.klapky,rámečku | 18 |  | 0
32.Sp.č.5/IP30,vč.klapky,rámečku | 4 |  | 0
33.Sp.č.6/IP30,vč.klapky,rámečku | 10 |  | 0
34.Sp.č.7/IP30,vč.klapky,rámečku | 3 |  | 0
35.Sp.č.1/IP44,vč.klapky,rámečku | 3 |  | 0
36.Zásuvka.jednod.230V/IP44,vč.rám. | 3 |  | 0
37.Sv.LED přis.1245x140 | 39 |  | 0 | E1
45W/5000lm/4000K/IP30/UGR < 19
38.Sv.LED přis.kruh 280mm | 6 |  | 0 | E2
18W/1800lm/4000K/IP20
39.Sv.LED přis.kruh 3280mm | 5 |  | 0 | E3
18W/1800lm/4000K/IP20/IPČ
40.Sv.LED přis.1270x86 | 38 |  | 0 | E4
38W/550lm/4000K/IP65
41.Sv.LED přis.kruh 280mm | 4 |  | 0 | E5
18W/1800lm/4000K/IP44
42.Sv.LED přis.kruh 280mm | 7 |  | 0 | E6
18W/1800lm/4000K/IP44/IPČ
43.Sv.LED nouz.3W/4000K/IP30,1hod | 9 |  | 0 | E10
Podružný materiál 3% | 1 |  | 0
Celkem nosný materiál |  |  | 0

## montáž
PR635/2024 D1.4-2 Rozpočet
Nádražní 1025 Holice, školní jídelna
2.Montáž NN
název | ks,m,hod | jednotková cena | celkem
1.Mont.kabelu do 5x2,5, p.o. | 2100 |  | 0
2.Mont.kabelu do 4x10,p.o. | 170 |  | 0
3.Mon. kabelu do 5x16,p.o. | 100 |  | 0
4.Mont kabelu do 5x2,5,ochr.trubka | 65 |  | 0
5.Mont.kabelu do 5x10,ochr.trubka | 25 |  | 0
6.Mont.kabelu do 5x16,ochr.trubka | 25 |  | 0
7.Mont.vodiče pospoj. CY4 | 80 |  | 0
8.Mont.vodiče pospoj. CY25 | 25 |  | 0
9.Mont.spínače 1,5,6,7 | 41 |  | 0
10.Mont.zásuvky,průběžné zap. | 59 |  | 0
11.Mont.vyp.do 63A, nást.400V vč.zap. | 9 |  | 0
12.Mont.krabice KR vč. zapojení | 35 |  | 0
13.Mont.krabice KU přístrojové | 97 |  | 0
14.Mont.osv.tělesa přisazeného | 108 |  | 0
15.Mon.rozvaděče do 100kg | 1 |  | 0
16.Ukončení vodiče do 2,5mm2 | 395 |  | 0
17.Ukončení vodiče do 10mm2 | 85 |  | 0
18.Ukončení vodiče do 16mm2 | 15 |  | 0
19.Demontáže /hod/ | 60 |  | 0
20.Neidentifikovatelné položky /hod/ | 10 |  | 0
Celkem montáž |  |  | 0
3.Zednické výpomoce
Zednické výpomoce
1.Hrubá výplň omít.do 3x3 /m/ | 330 |  | 0
2.Hrubá výplň omít.do 6x3 /m/ | 210 |  | 0
3.Hrubá výplň omít.do 10x3 /m/ | 145 |  | 0
4.Oprava váp.štuk.omítky /m2/ | 42 |  | 0
5.Odvoz a uskladnění dem.zař. /t/ | 1.5 |  | 0
Celkem zednické výpomoce |  |  | 0

## dodávky
PR635/2024 D1.4-2 Rozpočet
Nádražní 1025 Holice, školní jídelna
4.Dodávky
název | ks | a | celkem
Rozvaděč R1/2 – náhrada vnitřního pole | 1 |  | 0
In 300A,IP40/20,Ik 6kA dle specifikace D1.4-3a
Rozvaděč R1/3 – úprava pole dle nové techn.gastro | 1 |  | 0
dle specifikace D1.4-3b
Rozvaděč R1/2.4 – chlazení | 1 |  | 0
dle specifikace D1.4-3c
Dodávky celkem |  |  | 0
5.Výchozí revize
název | ks | jednotková cena | celkem
Výchozí revize | 1 |  | 0
Výchozí revize celkem |  |  | 0